## 총괄
k | dt_s | n_bins | bearing | standard | life_basis | sample_damage | scale_factor | damage_30yr | SF_fatigue | equiv_life_years | 편향_ε_%(vs dt0.1) | note
참값(dt0.1) | 0.1 | 6001 | Main Bearing_UW | ISO281 | basic | 5.4007e-06 | 45040 | 0.24325 | 4.111 | 123.3301 | 0% | 6001점 표본(1 DLC)
참값(dt0.1) | 0.1 | 6001 | Main Bearing_UW | ISO281 | modified | 4.7997e-06 | 45040 | 0.21618 | 4.6258 | 138.7743 | 0% | 6001점 표본(1 DLC)
참값(dt0.1) | 0.1 | 6001 | Main Bearing_UW | ISO16281 | basic | 3.7153e-06 | 45040 | 0.16734 | 5.9759 | 179.2775 | 0% | 6001점 표본(1 DLC)
참값(dt0.1) | 0.1 | 6001 | Main Bearing_UW | ISO16281 | modified | 3.8893e-06 | 45040 | 0.17518 | 5.7085 | 171.2562 | 0% | 6001점 표본(1 DLC)
참값(dt0.1) | 0.1 | 6001 | Main Bearing_DW | ISO281 | basic | 9.3995e-07 | 45040 | 0.042336 | 23.6208 | 708.624 | 0% | 6001점 표본(1 DLC)
참값(dt0.1) | 0.1 | 6001 | Main Bearing_DW | ISO281 | modified | 4.7115e-07 | 45040 | 0.021221 | 47.1237 | 1413.7101 | 0% | 6001점 표본(1 DLC)
참값(dt0.1) | 0.1 | 6001 | Main Bearing_DW | ISO16281 | basic | 8.8322e-07 | 45040 | 0.03978 | 25.1381 | 754.1438 | 0% | 6001점 표본(1 DLC)
참값(dt0.1) | 0.1 | 6001 | Main Bearing_DW | ISO16281 | modified | 6.6646e-07 | 45040 | 0.030017 | 33.3139 | 999.418 | 0% | 6001점 표본(1 DLC)
빈평균(k=0) | 20 | 30 | Main Bearing_UW | ISO281 | basic | 5.0561e-06 | 45040 | 0.22773 | 4.3913 | 131.7377 | -6.382% | 30점 표본(1 DLC)
빈평균(k=0) | 20 | 30 | Main Bearing_UW | ISO281 | modified | 4.3086e-06 | 45040 | 0.19406 | 5.153 | 154.5903 | -10.23% | 30점 표본(1 DLC)
빈평균(k=0) | 20 | 30 | Main Bearing_UW | ISO16281 | basic | 3.461e-06 | 45040 | 0.15588 | 6.415 | 192.4513 | -6.845% | 30점 표본(1 DLC)
빈평균(k=0) | 20 | 30 | Main Bearing_UW | ISO16281 | modified | 3.5087e-06 | 45040 | 0.15803 | 6.3279 | 189.8374 | -9.788% | 30점 표본(1 DLC)
빈평균(k=0) | 20 | 30 | Main Bearing_DW | ISO281 | basic | 7.8761e-07 | 45040 | 0.035474 | 28.1896 | 845.6867 | -16.21% | 30점 표본(1 DLC)
빈평균(k=0) | 20 | 30 | Main Bearing_DW | ISO281 | modified | 3.4411e-07 | 45040 | 0.015499 | 64.5219 | 1935.6581 | -26.96% | 30점 표본(1 DLC)
빈평균(k=0) | 20 | 30 | Main Bearing_DW | ISO16281 | basic | 7.4444e-07 | 45040 | 0.033529 | 29.8246 | 894.7375 | -15.71% | 30점 표본(1 DLC)
빈평균(k=0) | 20 | 30 | Main Bearing_DW | ISO16281 | modified | 5.1662e-07 | 45040 | 0.023269 | 42.9763 | 1289.2887 | -22.48% | 30점 표본(1 DLC)
빈평균(k=0) | 10 | 60 | Main Bearing_UW | ISO281 | basic | 5.0988e-06 | 45040 | 0.22965 | 4.3545 | 130.6336 | -5.591% | 60점 표본(1 DLC)
빈평균(k=0) | 10 | 60 | Main Bearing_UW | ISO281 | modified | 4.3692e-06 | 45040 | 0.19679 | 5.0816 | 152.449 | -8.97% | 60점 표본(1 DLC)
빈평균(k=0) | 10 | 60 | Main Bearing_UW | ISO16281 | basic | 3.4949e-06 | 45040 | 0.15741 | 6.3528 | 190.5843 | -5.933% | 60점 표본(1 DLC)
빈평균(k=0) | 10 | 60 | Main Bearing_UW | ISO16281 | modified | 3.5589e-06 | 45040 | 0.16029 | 6.2385 | 187.1552 | -8.495% | 60점 표본(1 DLC)
빈평균(k=0) | 10 | 60 | Main Bearing_DW | ISO281 | basic | 8.0608e-07 | 45040 | 0.036306 | 27.5437 | 826.311 | -14.24% | 60점 표본(1 DLC)
빈평균(k=0) | 10 | 60 | Main Bearing_DW | ISO281 | modified | 3.5872e-07 | 45040 | 0.016157 | 61.8935 | 1856.8043 | -23.86% | 60점 표본(1 DLC)
빈평균(k=0) | 10 | 60 | Main Bearing_DW | ISO16281 | basic | 7.608e-07 | 45040 | 0.034266 | 29.1831 | 875.4916 | -13.86% | 60점 표본(1 DLC)
빈평균(k=0) | 10 | 60 | Main Bearing_DW | ISO16281 | modified | 5.3364e-07 | 45040 | 0.024035 | 41.6057 | 1248.1721 | -19.93% | 60점 표본(1 DLC)
빈평균(k=0) | 4 | 150 | Main Bearing_UW | ISO281 | basic | 5.1271e-06 | 45040 | 0.23093 | 4.3304 | 129.9118 | -5.066% | 150점 표본(1 DLC)
빈평균(k=0) | 4 | 150 | Main Bearing_UW | ISO281 | modified | 4.4063e-06 | 45040 | 0.19846 | 5.0388 | 151.1635 | -8.196% | 150점 표본(1 DLC)
빈평균(k=0) | 4 | 150 | Main Bearing_UW | ISO16281 | basic | 3.5143e-06 | 45040 | 0.15828 | 6.3177 | 189.5324 | -5.411% | 150점 표본(1 DLC)
빈평균(k=0) | 4 | 150 | Main Bearing_UW | ISO16281 | modified | 3.5863e-06 | 45040 | 0.16153 | 6.1909 | 185.7275 | -7.792% | 150점 표본(1 DLC)
빈평균(k=0) | 4 | 150 | Main Bearing_DW | ISO281 | basic | 8.1869e-07 | 45040 | 0.036874 | 27.1197 | 813.5907 | -12.9% | 150점 표본(1 DLC)
빈평균(k=0) | 4 | 150 | Main Bearing_DW | ISO281 | modified | 3.6853e-07 | 45040 | 0.016598 | 60.2466 | 1807.3994 | -21.78% | 150점 표본(1 DLC)
빈평균(k=0) | 4 | 150 | Main Bearing_DW | ISO16281 | basic | 7.7274e-07 | 45040 | 0.034804 | 28.7323 | 861.9687 | -12.51% | 150점 표본(1 DLC)
빈평균(k=0) | 4 | 150 | Main Bearing_DW | ISO16281 | modified | 5.4593e-07 | 45040 | 0.024589 | 40.6688 | 1220.064 | -18.08% | 150점 표본(1 DLC)
빈평균(k=0) | 2 | 300 | Main Bearing_UW | ISO281 | basic | 5.2163e-06 | 45040 | 0.23494 | 4.2563 | 127.6904 | -3.415% | 300점 표본(1 DLC)
빈평균(k=0) | 2 | 300 | Main Bearing_UW | ISO281 | modified | 4.5355e-06 | 45040 | 0.20428 | 4.8953 | 146.8595 | -5.505% | 300점 표본(1 DLC)
빈평균(k=0) | 2 | 300 | Main Bearing_UW | ISO16281 | basic | 3.58e-06 | 45040 | 0.16124 | 6.2018 | 186.0538 | -3.642% | 300점 표본(1 DLC)
빈평균(k=0) | 2 | 300 | Main Bearing_UW | ISO16281 | modified | 3.6857e-06 | 45040 | 0.166 | 6.024 | 180.7188 | -5.236% | 300점 표본(1 DLC)
빈평균(k=0) | 2 | 300 | Main Bearing_DW | ISO281 | basic | 8.5737e-07 | 45040 | 0.038616 | 25.8959 | 776.8783 | -8.786% | 300점 표본(1 DLC)
빈평균(k=0) | 2 | 300 | Main Bearing_DW | ISO281 | modified | 4.0031e-07 | 45040 | 0.01803 | 55.4629 | 1663.8865 | -15.04% | 300점 표본(1 DLC)
빈평균(k=0) | 2 | 300 | Main Bearing_DW | ISO16281 | basic | 8.0746e-07 | 45040 | 0.036368 | 27.4965 | 824.8962 | -8.577% | 300점 표본(1 DLC)
빈평균(k=0) | 2 | 300 | Main Bearing_DW | ISO16281 | modified | 5.8305e-07 | 45040 | 0.02626 | 38.0801 | 1142.4015 | -12.52% | 300점 표본(1 DLC)
빈평균(k=0) | 1 | 600 | Main Bearing_UW | ISO281 | basic | 5.3074e-06 | 45040 | 0.23905 | 4.1833 | 125.4985 | -1.728% | 600점 표본(1 DLC)
빈평균(k=0) | 1 | 600 | Main Bearing_UW | ISO281 | modified | 4.6643e-06 | 45040 | 0.21008 | 4.7601 | 142.803 | -2.821% | 600점 표본(1 DLC)
빈평균(k=0) | 1 | 600 | Main Bearing_UW | ISO16281 | basic | 3.646e-06 | 45040 | 0.16422 | 6.0895 | 182.6844 | -1.865% | 600점 표본(1 DLC)
빈평균(k=0) | 1 | 600 | Main Bearing_UW | ISO16281 | modified | 3.7842e-06 | 45040 | 0.17044 | 5.8672 | 176.0161 | -2.704% | 600점 표본(1 DLC)
빈평균(k=0) | 1 | 600 | Main Bearing_DW | ISO281 | basic | 9.0036e-07 | 45040 | 0.040552 | 24.6595 | 739.7841 | -4.212% | 600점 표본(1 DLC)
빈평균(k=0) | 1 | 600 | Main Bearing_DW | ISO281 | modified | 4.3657e-07 | 45040 | 0.019663 | 50.8561 | 1525.6835 | -7.339% | 600점 표본(1 DLC)
빈평균(k=0) | 1 | 600 | Main Bearing_DW | ISO16281 | basic | 8.4735e-07 | 45040 | 0.038165 | 26.2023 | 786.0683 | -4.061% | 600점 표본(1 DLC)
빈평균(k=0) | 1 | 600 | Main Bearing_DW | ISO16281 | modified | 6.2646e-07 | 45040 | 0.028216 | 35.4411 | 1063.2339 | -6.002% | 600점 표본(1 DLC)
빈평균(k=0) | 0.6 | 1000 | Main Bearing_UW | ISO281 | basic | 5.3545e-06 | 45040 | 0.24117 | 4.1465 | 124.3958 | -0.8567% | 1000점 표본(1 DLC)
빈평균(k=0) | 0.6 | 1000 | Main Bearing_UW | ISO281 | modified | 4.7328e-06 | 45040 | 0.21317 | 4.6912 | 140.7356 | -1.394% | 1000점 표본(1 DLC)
빈평균(k=0) | 0.6 | 1000 | Main Bearing_UW | ISO16281 | basic | 3.6811e-06 | 45040 | 0.16579 | 6.0316 | 180.9466 | -0.9224% | 1000점 표본(1 DLC)
빈평균(k=0) | 0.6 | 1000 | Main Bearing_UW | ISO16281 | modified | 3.8374e-06 | 45040 | 0.17284 | 5.7858 | 173.5753 | -1.336% | 1000점 표본(1 DLC)
빈평균(k=0) | 0.6 | 1000 | Main Bearing_DW | ISO281 | basic | 9.2086e-07 | 45040 | 0.041476 | 24.1105 | 723.3163 | -2.031% | 1000점 표본(1 DLC)
빈평균(k=0) | 0.6 | 1000 | Main Bearing_DW | ISO281 | modified | 4.5435e-07 | 45040 | 0.020464 | 48.8663 | 1465.9882 | -3.566% | 1000점 표본(1 DLC)
빈평균(k=0) | 0.6 | 1000 | Main Bearing_DW | ISO16281 | basic | 8.6596e-07 | 45040 | 0.039003 | 25.6391 | 769.1725 | -1.954% | 1000점 표본(1 DLC)
빈평균(k=0) | 0.6 | 1000 | Main Bearing_DW | ISO16281 | modified | 6.4714e-07 | 45040 | 0.029147 | 34.3087 | 1029.2604 | -2.899% | 1000점 표본(1 DLC)
평균+0.15σ | 20 | 30 | Main Bearing_UW | ISO281 | basic | 5.3915e-06 | 45040 | 0.24283 | 4.118 | 123.5412 | -0.1709% | 30점 표본(1 DLC)
평균+0.15σ | 20 | 30 | Main Bearing_UW | ISO281 | modified | 4.6893e-06 | 45040 | 0.21121 | 4.7347 | 142.0401 | -2.299% | 30점 표본(1 DLC)
평균+0.15σ | 20 | 30 | Main Bearing_UW | ISO16281 | basic | 3.6951e-06 | 45040 | 0.16643 | 6.0087 | 180.261 | -0.5456% | 30점 표본(1 DLC)
평균+0.15σ | 20 | 30 | Main Bearing_UW | ISO16281 | modified | 3.8022e-06 | 45040 | 0.17125 | 5.8394 | 175.1828 | -2.241% | 30점 표본(1 DLC)
평균+0.15σ | 20 | 30 | Main Bearing_DW | ISO281 | basic | 8.8378e-07 | 45040 | 0.039806 | 25.1221 | 753.6634 | -5.976% | 30점 표본(1 DLC)
평균+0.15σ | 20 | 30 | Main Bearing_DW | ISO281 | modified | 4.0366e-07 | 45040 | 0.018181 | 55.0029 | 1650.0865 | -14.33% | 30점 표본(1 DLC)
평균+0.15σ | 20 | 30 | Main Bearing_DW | ISO16281 | basic | 8.3432e-07 | 45040 | 0.037578 | 26.6115 | 798.3462 | -5.537% | 30점 표본(1 DLC)
평균+0.15σ | 20 | 30 | Main Bearing_DW | ISO16281 | modified | 5.9599e-07 | 45040 | 0.026843 | 37.2533 | 1117.5976 | -10.57% | 30점 표본(1 DLC)
평균+0.15σ | 10 | 60 | Main Bearing_UW | ISO281 | basic | 5.4111e-06 | 45040 | 0.24371 | 4.1032 | 123.0951 | 0.1909% | 60점 표본(1 DLC)
평균+0.15σ | 10 | 60 | Main Bearing_UW | ISO281 | modified | 4.7247e-06 | 45040 | 0.2128 | 4.6992 | 140.976 | -1.562% | 60점 표본(1 DLC)
평균+0.15σ | 10 | 60 | Main Bearing_UW | ISO16281 | basic | 3.7133e-06 | 45040 | 0.16725 | 5.9792 | 179.3757 | -0.05475% | 60점 표본(1 DLC)
평균+0.15σ | 10 | 60 | Main Bearing_UW | ISO16281 | modified | 3.8335e-06 | 45040 | 0.17266 | 5.7917 | 173.7503 | -1.435% | 60점 표본(1 DLC)
평균+0.15σ | 10 | 60 | Main Bearing_DW | ISO281 | basic | 8.9632e-07 | 45040 | 0.04037 | 24.7706 | 743.1175 | -4.642% | 60점 표본(1 DLC)
평균+0.15σ | 10 | 60 | Main Bearing_DW | ISO281 | modified | 4.1542e-07 | 45040 | 0.01871 | 53.4461 | 1603.382 | -11.83% | 60점 표본(1 DLC)
평균+0.15σ | 10 | 60 | Main Bearing_DW | ISO16281 | basic | 8.449e-07 | 45040 | 0.038055 | 26.2781 | 788.3429 | -4.338% | 60점 표본(1 DLC)
평균+0.15σ | 10 | 60 | Main Bearing_DW | ISO16281 | modified | 6.0857e-07 | 45040 | 0.02741 | 36.483 | 1094.4904 | -8.686% | 60점 표본(1 DLC)
평균+0.15σ | 4 | 150 | Main Bearing_UW | ISO281 | basic | 5.4207e-06 | 45040 | 0.24415 | 4.0959 | 122.8772 | 0.3685% | 150점 표본(1 DLC)
평균+0.15σ | 4 | 150 | Main Bearing_UW | ISO281 | modified | 4.741e-06 | 45040 | 0.21353 | 4.6831 | 140.4932 | -1.223% | 150점 표본(1 DLC)
평균+0.15σ | 4 | 150 | Main Bearing_UW | ISO16281 | basic | 3.7204e-06 | 45040 | 0.16756 | 5.9678 | 179.0353 | 0.1353% | 150점 표본(1 DLC)
평균+0.15σ | 4 | 150 | Main Bearing_UW | ISO16281 | modified | 3.8457e-06 | 45040 | 0.17321 | 5.7734 | 173.2009 | -1.123% | 150점 표본(1 DLC)
평균+0.15σ | 4 | 150 | Main Bearing_DW | ISO281 | basic | 9.0319e-07 | 45040 | 0.040679 | 24.5824 | 737.4727 | -3.912% | 150점 표본(1 DLC)
평균+0.15σ | 4 | 150 | Main Bearing_DW | ISO281 | modified | 4.2197e-07 | 45040 | 0.019005 | 52.6168 | 1578.5053 | -10.44% | 150점 표본(1 DLC)
평균+0.15σ | 4 | 150 | Main Bearing_DW | ISO16281 | basic | 8.5122e-07 | 45040 | 0.038339 | 26.0832 | 782.4974 | -3.623% | 150점 표본(1 DLC)
평균+0.15σ | 4 | 150 | Main Bearing_DW | ISO16281 | modified | 6.1616e-07 | 45040 | 0.027752 | 36.0338 | 1081.0139 | -7.548% | 150점 표본(1 DLC)
평균+0.15σ | 2 | 300 | Main Bearing_UW | ISO281 | basic | 5.4473e-06 | 45040 | 0.24535 | 4.0758 | 122.275 | 0.8629% | 300점 표본(1 DLC)
평균+0.15σ | 2 | 300 | Main Bearing_UW | ISO281 | modified | 4.8004e-06 | 45040 | 0.21621 | 4.6251 | 138.7531 | 0.01529% | 300점 표본(1 DLC)
평균+0.15σ | 2 | 300 | Main Bearing_UW | ISO16281 | basic | 3.7427e-06 | 45040 | 0.16857 | 5.9322 | 177.9649 | 0.7376% | 300점 표본(1 DLC)
평균+0.15σ | 2 | 300 | Main Bearing_UW | ISO16281 | modified | 3.8915e-06 | 45040 | 0.17527 | 5.7054 | 171.1615 | 0.05531% | 300점 표본(1 DLC)
평균+0.15σ | 2 | 300 | Main Bearing_DW | ISO281 | basic | 9.2504e-07 | 45040 | 0.041664 | 24.0016 | 720.0495 | -1.587% | 300점 표본(1 DLC)
평균+0.15σ | 2 | 300 | Main Bearing_DW | ISO281 | modified | 4.4408e-07 | 45040 | 0.020001 | 49.9968 | 1499.9039 | -5.747% | 300점 표본(1 DLC)
평균+0.15σ | 2 | 300 | Main Bearing_DW | ISO16281 | basic | 8.7043e-07 | 45040 | 0.039204 | 25.5075 | 765.2258 | -1.448% | 300점 표본(1 DLC)
평균+0.15σ | 2 | 300 | Main Bearing_DW | ISO16281 | modified | 6.4014e-07 | 45040 | 0.028832 | 34.6837 | 1040.5102 | -3.949% | 300점 표본(1 DLC)
평균+0.15σ | 1 | 600 | Main Bearing_UW | ISO281 | basic | 5.4674e-06 | 45040 | 0.24625 | 4.0609 | 121.8274 | 1.233% | 600점 표본(1 DLC)
평균+0.15σ | 1 | 600 | Main Bearing_UW | ISO281 | modified | 4.8489e-06 | 45040 | 0.2184 | 4.5788 | 137.365 | 1.026% | 600점 표본(1 DLC)
평균+0.15σ | 1 | 600 | Main Bearing_UW | ISO16281 | basic | 3.7589e-06 | 45040 | 0.1693 | 5.9067 | 177.2014 | 1.172% | 600점 표본(1 DLC)
평균+0.15σ | 1 | 600 | Main Bearing_UW | ISO16281 | modified | 3.9275e-06 | 45040 | 0.1769 | 5.653 | 169.591 | 0.9819% | 600점 표본(1 DLC)
평균+0.15σ | 1 | 600 | Main Bearing_DW | ISO281 | basic | 9.4624e-07 | 45040 | 0.042619 | 23.4639 | 703.916 | 0.6688% | 600점 표본(1 DLC)
평균+0.15σ | 1 | 600 | Main Bearing_DW | ISO281 | modified | 4.6699e-07 | 45040 | 0.021033 | 47.5443 | 1426.3289 | -0.8847% | 600점 표본(1 DLC)
평균+0.15σ | 1 | 600 | Main Bearing_DW | ISO16281 | basic | 8.8996e-07 | 45040 | 0.040084 | 24.9477 | 748.4295 | 0.7635% | 600점 표본(1 DLC)
평균+0.15σ | 1 | 600 | Main Bearing_DW | ISO16281 | modified | 6.6571e-07 | 45040 | 0.029984 | 33.3514 | 1000.541 | -0.1122% | 600점 표본(1 DLC)
평균+0.15σ | 0.6 | 1000 | Main Bearing_UW | ISO281 | basic | 5.4635e-06 | 45040 | 0.24607 | 4.0638 | 121.9142 | 1.161% | 1000점 표본(1 DLC)
평균+0.15σ | 0.6 | 1000 | Main Bearing_UW | ISO281 | modified | 4.8594e-06 | 45040 | 0.21887 | 4.569 | 137.0694 | 1.244% | 1000점 표본(1 DLC)
평균+0.15σ | 0.6 | 1000 | Main Bearing_UW | ISO16281 | basic | 3.7582e-06 | 45040 | 0.16927 | 5.9078 | 177.2339 | 1.153% | 1000점 표본(1 DLC)
평균+0.15σ | 0.6 | 1000 | Main Bearing_UW | ISO16281 | modified | 3.9359e-06 | 45040 | 0.17727 | 5.6411 | 169.2323 | 1.196% | 1000점 표본(1 DLC)
평균+0.15σ | 0.6 | 1000 | Main Bearing_DW | ISO281 | basic | 9.5199e-07 | 45040 | 0.042878 | 23.3221 | 699.6642 | 1.281% | 1000점 표본(1 DLC)
평균+0.15σ | 0.6 | 1000 | Main Bearing_DW | ISO281 | modified | 4.753e-07 | 45040 | 0.021408 | 46.7122 | 1401.3649 | 0.8809% | 1000점 표본(1 DLC)
평균+0.15σ | 0.6 | 1000 | Main Bearing_DW | ISO16281 | basic | 8.9485e-07 | 45040 | 0.040304 | 24.8113 | 744.3389 | 1.317% | 1000점 표본(1 DLC)
평균+0.15σ | 0.6 | 1000 | Main Bearing_DW | ISO16281 | modified | 6.74e-07 | 45040 | 0.030357 | 32.9415 | 988.2452 | 1.131% | 1000점 표본(1 DLC)
평균+0.2σ | 20 | 30 | Main Bearing_UW | ISO281 | basic | 5.5074e-06 | 45040 | 0.24805 | 4.0314 | 120.9412 | 1.975% | 30점 표본(1 DLC)
평균+0.2σ | 20 | 30 | Main Bearing_UW | ISO281 | modified | 4.8226e-06 | 45040 | 0.21721 | 4.6038 | 138.1154 | 0.477% | 30점 표본(1 DLC)
평균+0.2σ | 20 | 30 | Main Bearing_UW | ISO16281 | basic | 3.7761e-06 | 45040 | 0.17008 | 5.8797 | 176.3919 | 1.636% | 30점 표본(1 DLC)
평균+0.2σ | 20 | 30 | Main Bearing_UW | ISO16281 | modified | 3.9048e-06 | 45040 | 0.17587 | 5.6859 | 170.5779 | 0.3976% | 30점 표본(1 DLC)
평균+0.2σ | 20 | 30 | Main Bearing_DW | ISO281 | basic | 9.1788e-07 | 45040 | 0.041341 | 24.189 | 725.6702 | -2.349% | 30점 표본(1 DLC)
평균+0.2σ | 20 | 30 | Main Bearing_DW | ISO281 | modified | 4.2539e-07 | 45040 | 0.01916 | 52.1928 | 1565.7835 | -9.712% | 30점 표본(1 DLC)
평균+0.2σ | 20 | 30 | Main Bearing_DW | ISO16281 | basic | 8.6618e-07 | 45040 | 0.039013 | 25.6326 | 768.9776 | -1.929% | 30점 표본(1 DLC)
평균+0.2σ | 20 | 30 | Main Bearing_DW | ISO16281 | modified | 6.2467e-07 | 45040 | 0.028135 | 35.5429 | 1066.2865 | -6.271% | 30점 표본(1 DLC)
평균+0.2σ | 10 | 60 | Main Bearing_UW | ISO281 | basic | 5.5187e-06 | 45040 | 0.24856 | 4.0231 | 120.6943 | 2.184% | 60점 표본(1 DLC)
평균+0.2σ | 10 | 60 | Main Bearing_UW | ISO281 | modified | 4.8488e-06 | 45040 | 0.21839 | 4.579 | 137.3694 | 1.023% | 60점 표본(1 DLC)
평균+0.2σ | 10 | 60 | Main Bearing_UW | ISO16281 | basic | 3.7887e-06 | 45040 | 0.17064 | 5.8601 | 175.804 | 1.976% | 60점 표본(1 DLC)
평균+0.2σ | 10 | 60 | Main Bearing_UW | ISO16281 | modified | 3.9292e-06 | 45040 | 0.17697 | 5.6506 | 169.5176 | 1.026% | 60점 표본(1 DLC)
평균+0.2σ | 10 | 60 | Main Bearing_DW | ISO281 | basic | 9.2818e-07 | 45040 | 0.041805 | 23.9205 | 717.6147 | -1.253% | 60점 표본(1 DLC)
평균+0.2σ | 10 | 60 | Main Bearing_DW | ISO281 | modified | 4.3597e-07 | 45040 | 0.019636 | 50.9268 | 1527.8054 | -7.468% | 60점 표본(1 DLC)
평균+0.2σ | 10 | 60 | Main Bearing_DW | ISO16281 | basic | 8.7459e-07 | 45040 | 0.039392 | 25.3862 | 761.5849 | -0.9771% | 60점 표본(1 DLC)
평균+0.2σ | 10 | 60 | Main Bearing_DW | ISO16281 | modified | 6.3549e-07 | 45040 | 0.028622 | 34.9378 | 1048.1349 | -4.648% | 60점 표본(1 DLC)
평균+0.2σ | 4 | 150 | Main Bearing_UW | ISO281 | basic | 5.5217e-06 | 45040 | 0.2487 | 4.021 | 120.6286 | 2.24% | 150점 표본(1 DLC)
평균+0.2σ | 4 | 150 | Main Bearing_UW | ISO281 | modified | 4.8575e-06 | 45040 | 0.21878 | 4.5707 | 137.122 | 1.205% | 150점 표본(1 DLC)
평균+0.2σ | 4 | 150 | Main Bearing_UW | ISO16281 | basic | 3.7914e-06 | 45040 | 0.17077 | 5.8559 | 175.6782 | 2.049% | 150점 표본(1 DLC)
평균+0.2σ | 4 | 150 | Main Bearing_UW | ISO16281 | modified | 3.936e-06 | 45040 | 0.17728 | 5.6409 | 169.2278 | 1.199% | 150점 표본(1 DLC)
평균+0.2σ | 4 | 150 | Main Bearing_DW | ISO281 | basic | 9.3294e-07 | 45040 | 0.04202 | 23.7985 | 713.9536 | -0.7465% | 150점 표본(1 DLC)
평균+0.2σ | 4 | 150 | Main Bearing_DW | ISO281 | modified | 4.4126e-07 | 45040 | 0.019874 | 50.3161 | 1509.4825 | -6.345% | 150점 표본(1 DLC)
평균+0.2σ | 4 | 150 | Main Bearing_DW | ISO16281 | basic | 8.7884e-07 | 45040 | 0.039583 | 25.2634 | 757.9024 | -0.4959% | 150점 표본(1 DLC)
평균+0.2σ | 4 | 150 | Main Bearing_DW | ISO16281 | modified | 6.4129e-07 | 45040 | 0.028884 | 34.6217 | 1038.6521 | -3.777% | 150점 표본(1 DLC)
평균+0.2σ | 2 | 300 | Main Bearing_UW | ISO281 | basic | 5.5265e-06 | 45040 | 0.24891 | 4.0175 | 120.5243 | 2.328% | 300점 표본(1 DLC)
평균+0.2σ | 2 | 300 | Main Bearing_UW | ISO281 | modified | 4.892e-06 | 45040 | 0.22034 | 4.5385 | 136.1555 | 1.923% | 300점 표본(1 DLC)
평균+0.2σ | 2 | 300 | Main Bearing_UW | ISO16281 | basic | 3.7985e-06 | 45040 | 0.17109 | 5.845 | 175.35 | 2.24% | 300점 표본(1 DLC)
평균+0.2σ | 2 | 300 | Main Bearing_UW | ISO16281 | modified | 3.9626e-06 | 45040 | 0.17847 | 5.603 | 168.0911 | 1.883% | 300점 표본(1 DLC)
평균+0.2σ | 2 | 300 | Main Bearing_DW | ISO281 | basic | 9.4863e-07 | 45040 | 0.042726 | 23.4047 | 702.1415 | 0.9233% | 300점 표본(1 DLC)
평균+0.2σ | 2 | 300 | Main Bearing_DW | ISO281 | modified | 4.5964e-07 | 45040 | 0.020702 | 48.3045 | 1449.1353 | -2.445% | 300점 표본(1 DLC)
평균+0.2σ | 2 | 300 | Main Bearing_DW | ISO16281 | basic | 8.9238e-07 | 45040 | 0.040193 | 24.8801 | 746.403 | 1.037% | 300점 표본(1 DLC)
평균+0.2σ | 2 | 300 | Main Bearing_DW | ISO16281 | modified | 6.6031e-07 | 45040 | 0.02974 | 33.6246 | 1008.7369 | -0.9238% | 300점 표본(1 DLC)
평균+0.2σ | 1 | 600 | Main Bearing_UW | ISO281 | basic | 5.5217e-06 | 45040 | 0.2487 | 4.021 | 120.6286 | 2.24% | 600점 표본(1 DLC)
평균+0.2σ | 1 | 600 | Main Bearing_UW | ISO281 | modified | 4.9121e-06 | 45040 | 0.22124 | 4.52 | 135.599 | 2.342% | 600점 표본(1 DLC)
평균+0.2σ | 1 | 600 | Main Bearing_UW | ISO16281 | basic | 3.7972e-06 | 45040 | 0.17103 | 5.847 | 175.41 | 2.205% | 600점 표본(1 DLC)
평균+0.2σ | 1 | 600 | Main Bearing_UW | ISO16281 | modified | 3.9766e-06 | 45040 | 0.1791 | 5.5833 | 167.5 | 2.242% | 600점 표본(1 DLC)
평균+0.2σ | 1 | 600 | Main Bearing_DW | ISO281 | basic | 9.6202e-07 | 45040 | 0.043329 | 23.079 | 692.3706 | 2.347% | 600점 표본(1 DLC)
평균+0.2σ | 1 | 600 | Main Bearing_DW | ISO281 | modified | 4.7758e-07 | 45040 | 0.02151 | 46.4894 | 1394.6812 | 1.364% | 600점 표본(1 DLC)
평균+0.2σ | 1 | 600 | Main Bearing_DW | ISO16281 | basic | 9.0462e-07 | 45040 | 0.040744 | 24.5435 | 736.3065 | 2.423% | 600점 표본(1 DLC)
평균+0.2σ | 1 | 600 | Main Bearing_DW | ISO16281 | modified | 6.7933e-07 | 45040 | 0.030597 | 32.6829 | 980.4867 | 1.931% | 600점 표본(1 DLC)
평균+0.2σ | 0.6 | 1000 | Main Bearing_UW | ISO281 | basic | 5.5003e-06 | 45040 | 0.24774 | 4.0366 | 121.0971 | 1.844% | 1000점 표본(1 DLC)
평균+0.2σ | 0.6 | 1000 | Main Bearing_UW | ISO281 | modified | 4.9024e-06 | 45040 | 0.2208 | 4.5289 | 135.8667 | 2.14% | 1000점 표본(1 DLC)
평균+0.2σ | 0.6 | 1000 | Main Bearing_UW | ISO16281 | basic | 3.7842e-06 | 45040 | 0.17044 | 5.8671 | 176.0125 | 1.855% | 1000점 표본(1 DLC)
평균+0.2σ | 0.6 | 1000 | Main Bearing_UW | ISO16281 | modified | 3.9693e-06 | 45040 | 0.17878 | 5.5936 | 167.8072 | 2.055% | 1000점 표본(1 DLC)
평균+0.2σ | 0.6 | 1000 | Main Bearing_DW | ISO281 | basic | 9.626e-07 | 45040 | 0.043355 | 23.0651 | 691.9542 | 2.409% | 1000점 표본(1 DLC)
평균+0.2σ | 0.6 | 1000 | Main Bearing_DW | ISO281 | modified | 4.8251e-07 | 45040 | 0.021732 | 46.0148 | 1380.4453 | 2.41% | 1000점 표본(1 DLC)
평균+0.2σ | 0.6 | 1000 | Main Bearing_DW | ISO16281 | basic | 9.047e-07 | 45040 | 0.040748 | 24.5413 | 736.2399 | 2.432% | 1000점 표본(1 DLC)
평균+0.2σ | 0.6 | 1000 | Main Bearing_DW | ISO16281 | modified | 6.832e-07 | 45040 | 0.030771 | 32.4976 | 974.9294 | 2.512% | 1000점 표본(1 DLC)
평균+0.25σ | 20 | 30 | Main Bearing_UW | ISO281 | basic | 5.6254e-06 | 45040 | 0.25337 | 3.9468 | 118.4047 | 4.16% | 30점 표본(1 DLC)
평균+0.25σ | 20 | 30 | Main Bearing_UW | ISO281 | modified | 4.9591e-06 | 45040 | 0.22336 | 4.4771 | 134.3131 | 3.321% | 30점 표본(1 DLC)
평균+0.25σ | 20 | 30 | Main Bearing_UW | ISO16281 | basic | 3.8587e-06 | 45040 | 0.1738 | 5.7539 | 172.6157 | 3.859% | 30점 표본(1 DLC)
평균+0.25σ | 20 | 30 | Main Bearing_UW | ISO16281 | modified | 4.0099e-06 | 45040 | 0.18061 | 5.5369 | 166.106 | 3.101% | 30점 표본(1 DLC)
평균+0.25σ | 20 | 30 | Main Bearing_DW | ISO281 | basic | 9.5302e-07 | 45040 | 0.042924 | 23.297 | 698.9099 | 1.39% | 30점 표본(1 DLC)
평균+0.25σ | 20 | 30 | Main Bearing_DW | ISO281 | modified | 4.4812e-07 | 45040 | 0.020183 | 49.5455 | 1486.3646 | -4.888% | 30점 표본(1 DLC)
평균+0.25σ | 20 | 30 | Main Bearing_DW | ISO16281 | basic | 8.9903e-07 | 45040 | 0.040492 | 24.696 | 740.8808 | 1.79% | 30점 표본(1 DLC)
평균+0.25σ | 20 | 30 | Main Bearing_DW | ISO16281 | modified | 6.5452e-07 | 45040 | 0.029479 | 33.922 | 1017.6586 | -1.792% | 30점 표본(1 DLC)
평균+0.25σ | 10 | 60 | Main Bearing_UW | ISO281 | basic | 5.6281e-06 | 45040 | 0.25349 | 3.9449 | 118.3474 | 4.21% | 60점 표본(1 DLC)
평균+0.25σ | 10 | 60 | Main Bearing_UW | ISO281 | modified | 4.9757e-06 | 45040 | 0.2241 | 4.4622 | 133.8662 | 3.666% | 60점 표본(1 DLC)
평균+0.25σ | 10 | 60 | Main Bearing_UW | ISO16281 | basic | 3.8655e-06 | 45040 | 0.1741 | 5.7437 | 172.3114 | 4.043% | 60점 표본(1 DLC)
평균+0.25σ | 10 | 60 | Main Bearing_UW | ISO16281 | modified | 4.0271e-06 | 45040 | 0.18138 | 5.5132 | 165.3975 | 3.542% | 60점 표본(1 DLC)
평균+0.25σ | 10 | 60 | Main Bearing_DW | ISO281 | basic | 9.6095e-07 | 45040 | 0.043281 | 23.1048 | 693.1445 | 2.233% | 60점 표본(1 DLC)
평균+0.25σ | 10 | 60 | Main Bearing_DW | ISO281 | modified | 4.5739e-07 | 45040 | 0.020601 | 48.5419 | 1456.2579 | -2.922% | 60점 표본(1 DLC)
평균+0.25σ | 10 | 60 | Main Bearing_DW | ISO16281 | basic | 9.0513e-07 | 45040 | 0.040767 | 24.5297 | 735.8909 | 2.48% | 60점 표본(1 DLC)
평균+0.25σ | 10 | 60 | Main Bearing_DW | ISO16281 | modified | 6.6342e-07 | 45040 | 0.02988 | 33.4669 | 1004.0082 | -0.4572% | 60점 표본(1 DLC)
평균+0.25σ | 4 | 150 | Main Bearing_UW | ISO281 | basic | 5.6244e-06 | 45040 | 0.25332 | 3.9475 | 118.4264 | 4.141% | 150점 표본(1 DLC)
평균+0.25σ | 4 | 150 | Main Bearing_UW | ISO281 | modified | 4.9767e-06 | 45040 | 0.22415 | 4.4613 | 133.8396 | 3.687% | 150점 표본(1 DLC)
평균+0.25σ | 4 | 150 | Main Bearing_UW | ISO16281 | basic | 3.8638e-06 | 45040 | 0.17402 | 5.7463 | 172.3897 | 3.996% | 150점 표본(1 DLC)
평균+0.25σ | 4 | 150 | Main Bearing_UW | ISO16281 | modified | 4.0282e-06 | 45040 | 0.18143 | 5.5117 | 165.3519 | 3.571% | 150점 표본(1 DLC)
평균+0.25σ | 4 | 150 | Main Bearing_DW | ISO281 | basic | 9.6351e-07 | 45040 | 0.043396 | 23.0434 | 691.3016 | 2.506% | 150점 표본(1 DLC)
평균+0.25σ | 4 | 150 | Main Bearing_DW | ISO281 | modified | 4.6134e-07 | 45040 | 0.020779 | 48.1266 | 1443.7972 | -2.084% | 150점 표본(1 DLC)
평균+0.25σ | 4 | 150 | Main Bearing_DW | ISO16281 | basic | 9.0722e-07 | 45040 | 0.040861 | 24.4732 | 734.1956 | 2.717% | 150점 표본(1 DLC)
평균+0.25σ | 4 | 150 | Main Bearing_DW | ISO16281 | modified | 6.6732e-07 | 45040 | 0.030056 | 33.2712 | 998.1359 | 0.1285% | 150점 표본(1 DLC)
평균+0.25σ | 2 | 300 | Main Bearing_UW | ISO281 | basic | 5.6067e-06 | 45040 | 0.25252 | 3.96 | 118.8005 | 3.813% | 300점 표본(1 DLC)
평균+0.25σ | 2 | 300 | Main Bearing_UW | ISO281 | modified | 4.9853e-06 | 45040 | 0.22454 | 4.4536 | 133.609 | 3.866% | 300점 표본(1 DLC)
평균+0.25σ | 2 | 300 | Main Bearing_UW | ISO16281 | basic | 3.8552e-06 | 45040 | 0.17364 | 5.7592 | 172.7749 | 3.764% | 300점 표본(1 DLC)
평균+0.25σ | 2 | 300 | Main Bearing_UW | ISO16281 | modified | 4.0349e-06 | 45040 | 0.18173 | 5.5026 | 165.0768 | 3.743% | 300점 표본(1 DLC)
평균+0.25σ | 2 | 300 | Main Bearing_DW | ISO281 | basic | 9.7276e-07 | 45040 | 0.043813 | 22.8243 | 684.7278 | 3.49% | 300점 표본(1 DLC)
평균+0.25σ | 2 | 300 | Main Bearing_DW | ISO281 | modified | 4.757e-07 | 45040 | 0.021426 | 46.6733 | 1400.1998 | 0.9649% | 300점 표본(1 DLC)
평균+0.25σ | 2 | 300 | Main Bearing_DW | ISO16281 | basic | 9.1482e-07 | 45040 | 0.041204 | 24.2697 | 728.0904 | 3.578% | 300점 표본(1 DLC)
평균+0.25σ | 2 | 300 | Main Bearing_DW | ISO16281 | modified | 6.8106e-07 | 45040 | 0.030675 | 32.6 | 978.0012 | 2.19% | 300점 표본(1 DLC)
평균+0.25σ | 1 | 600 | Main Bearing_UW | ISO281 | basic | 5.5765e-06 | 45040 | 0.25117 | 3.9814 | 119.4421 | 3.255% | 600점 표본(1 DLC)
평균+0.25σ | 1 | 600 | Main Bearing_UW | ISO281 | modified | 4.9761e-06 | 45040 | 0.22412 | 4.4619 | 133.856 | 3.674% | 600점 표본(1 DLC)
평균+0.25σ | 1 | 600 | Main Bearing_UW | ISO16281 | basic | 3.836e-06 | 45040 | 0.17277 | 5.7879 | 173.6366 | 3.249% | 600점 표본(1 DLC)
평균+0.25σ | 1 | 600 | Main Bearing_UW | ISO16281 | modified | 4.0262e-06 | 45040 | 0.18134 | 5.5145 | 165.434 | 3.519% | 600점 표본(1 DLC)
평균+0.25σ | 1 | 600 | Main Bearing_DW | ISO281 | basic | 9.7805e-07 | 45040 | 0.044051 | 22.7008 | 681.0255 | 4.052% | 600점 표본(1 DLC)
평균+0.25σ | 1 | 600 | Main Bearing_DW | ISO281 | modified | 4.8842e-07 | 45040 | 0.021998 | 45.4582 | 1363.7449 | 3.664% | 600점 표본(1 DLC)
평균+0.25σ | 1 | 600 | Main Bearing_DW | ISO16281 | basic | 9.195e-07 | 45040 | 0.041414 | 24.1463 | 724.3901 | 4.107% | 600점 표본(1 DLC)
평균+0.25σ | 1 | 600 | Main Bearing_DW | ISO16281 | modified | 6.9322e-07 | 45040 | 0.031223 | 32.0281 | 960.8419 | 4.015% | 600점 표본(1 DLC)
평균+0.25σ | 0.6 | 1000 | Main Bearing_UW | ISO281 | basic | 5.5375e-06 | 45040 | 0.24941 | 4.0095 | 120.2853 | 2.531% | 1000점 표본(1 DLC)
평균+0.25σ | 0.6 | 1000 | Main Bearing_UW | ISO281 | modified | 4.9458e-06 | 45040 | 0.22276 | 4.4891 | 134.6742 | 3.044% | 1000점 표본(1 DLC)
평균+0.25σ | 0.6 | 1000 | Main Bearing_UW | ISO16281 | basic | 3.8105e-06 | 45040 | 0.17163 | 5.8266 | 174.799 | 2.562% | 1000점 표본(1 DLC)
평균+0.25σ | 0.6 | 1000 | Main Bearing_UW | ISO16281 | modified | 4.003e-06 | 45040 | 0.1803 | 5.5464 | 166.3933 | 2.922% | 1000점 표본(1 DLC)
평균+0.25σ | 0.6 | 1000 | Main Bearing_DW | ISO281 | basic | 9.7332e-07 | 45040 | 0.043838 | 22.811 | 684.3301 | 3.55% | 1000점 표본(1 DLC)
평균+0.25σ | 0.6 | 1000 | Main Bearing_DW | ISO281 | modified | 4.8982e-07 | 45040 | 0.022062 | 45.3277 | 1359.8304 | 3.962% | 1000점 표본(1 DLC)
평균+0.25σ | 0.6 | 1000 | Main Bearing_DW | ISO16281 | basic | 9.1465e-07 | 45040 | 0.041196 | 24.2743 | 728.2294 | 3.559% | 1000점 표본(1 DLC)
평균+0.25σ | 0.6 | 1000 | Main Bearing_DW | ISO16281 | modified | 6.9254e-07 | 45040 | 0.031192 | 32.0596 | 961.7889 | 3.912% | 1000점 표본(1 DLC)

## 주지표요약
부록 9 · ISO16281 수정수명 (윤활유 50°C, DLC1.2-c-s1) — 대표값 방법별
방법 | k | dt (s) | 빈수 | UW수명(yr) | DW수명(yr) | L10,sys(yr) | UW 30년손상 | DW 30년손상 | UW a_ISO 평균 | UW a_ISO σ | DW a_ISO 평균 | DW a_ISO σ | 편향 ε (UW) | 편향 ε (DW) | 편향 ε (Sys) | 케이스당 해석 [ms] | 총 해석시간 [s]
참값(dt0.1) | – | 0.1 | 6001 | 171.2562 | 999.418 | 152.7318 | 0.17518 | 0.030017 | 1.0306 | 0.13992 | 1.7607 | 0.74078 | 0% | 0% | 0% | – | –
빈평균(k=0) | 0 | 20 | 30 | 189.8374 | 1289.2887 | 172.2077 | 0.15803 | 0.023269 | 1.0258 | 0.093301 | 1.6947 | 0.3382 | -9.788% | -22.48% | -11.31% | – | –
빈평균(k=0) | 0 | 10 | 60 | 187.1552 | 1248.1721 | 169.4514 | 0.16029 | 0.024035 | 1.0261 | 0.099687 | 1.6977 | 0.36315 | -8.495% | -19.93% | -9.867% | – | –
빈평균(k=0) | 0 | 4 | 150 | 185.7275 | 1220.064 | 167.888 | 0.16153 | 0.024589 | 1.0258 | 0.10217 | 1.7006 | 0.38776 | -7.792% | -18.08% | -9.028% | – | –
빈평균(k=0) | 0 | 2 | 300 | 180.7188 | 1142.4015 | 162.6745 | 0.166 | 0.02626 | 1.0275 | 0.11582 | 1.7148 | 0.44646 | -5.236% | -12.52% | -6.112% | – | –
빈평균(k=0) | 0 | 1 | 600 | 176.0161 | 1063.2339 | 157.6212 | 0.17044 | 0.028216 | 1.0288 | 0.1277 | 1.7341 | 0.55591 | -2.704% | -6.002% | -3.102% | – | –
빈평균(k=0) | 0 | 0.6 | 1000 | 173.5753 | 1029.2604 | 155.0968 | 0.17284 | 0.029147 | 1.0299 | 0.13449 | 1.7473 | 0.62739 | -1.336% | -2.899% | -1.525% | – | –
평균+0.15σ | 0.15 | 20 | 30 | 175.1828 | 1117.5976 | 157.8518 | 0.17125 | 0.026843 | 1.0083 | 0.088342 | 1.6278 | 0.31343 | -2.241% | -10.57% | -3.244% | 216 | 6.48
평균+0.15σ | 0.15 | 10 | 60 | 173.7503 | 1094.4904 | 156.3402 | 0.17266 | 0.02741 | 1.0098 | 0.094719 | 1.6346 | 0.33501 | -1.435% | -8.686% | -2.308% | 167 | 10.02
평균+0.15σ | 0.15 | 4 | 150 | 173.2009 | 1081.0139 | 155.6842 | 0.17321 | 0.027752 | 1.0104 | 0.097508 | 1.6413 | 0.3577 | -1.123% | -7.548% | -1.896% | 166 | 24.9
평균+0.15σ | 0.15 | 2 | 300 | 171.1615 | 1040.5102 | 153.3876 | 0.17527 | 0.028832 | 1.0153 | 0.11152 | 1.6657 | 0.41472 | 0.05531% | -3.949% | -0.4275% | 163 | 48.9
평균+0.15σ | 0.15 | 1 | 600 | 169.591 | 1000.541 | 151.4449 | 0.1769 | 0.029984 | 1.0203 | 0.12464 | 1.7 | 0.52352 | 0.9819% | -0.1122% | 0.8498% | 162 | 97.2
평균+0.15σ | 0.15 | 0.6 | 1000 | 169.2323 | 988.2452 | 150.9386 | 0.17727 | 0.030357 | 1.0241 | 0.13235 | 1.7226 | 0.59207 | 1.196% | 1.131% | 1.188% | 163 | 163
평균+0.2σ | 0.2 | 20 | 30 | 170.5779 | 1066.2865 | 153.3532 | 0.17587 | 0.028135 | 1.0026 | 0.0868 | 1.6068 | 0.3059 | 0.3976% | -6.271% | -0.4052% | 190 | 5.7
평균+0.2σ | 0.2 | 10 | 60 | 169.5176 | 1048.1349 | 152.211 | 0.17697 | 0.028622 | 1.0045 | 0.09317 | 1.6148 | 0.32663 | 1.026% | -4.648% | 0.3422% | 171 | 10.26
평균+0.2σ | 0.2 | 4 | 150 | 169.2278 | 1038.6521 | 151.8224 | 0.17728 | 0.028884 | 1.0054 | 0.096064 | 1.6227 | 0.34894 | 1.199% | -3.777% | 0.599% | 165 | 24.75
평균+0.2σ | 0.2 | 2 | 300 | 168.0911 | 1008.7369 | 150.409 | 0.17847 | 0.02974 | 1.0113 | 0.11016 | 1.6501 | 0.40539 | 1.883% | -0.9238% | 1.544% | 167 | 50.1
평균+0.2σ | 0.2 | 1 | 600 | 167.5 | 980.4867 | 149.437 | 0.1791 | 0.030597 | 1.0176 | 0.12366 | 1.689 | 0.51381 | 2.242% | 1.931% | 2.205% | 161 | 96.6
평균+0.2σ | 0.2 | 0.6 | 1000 | 167.8072 | 974.9294 | 149.5751 | 0.17878 | 0.030771 | 1.0222 | 0.13165 | 1.7146 | 0.58157 | 2.055% | 2.512% | 2.11% | 161 | 161
평균+0.25σ | 0.25 | 20 | 30 | 166.106 | 1017.6586 | 148.9909 | 0.18061 | 0.029479 | 0.99695 | 0.085311 | 1.5865 | 0.29869 | 3.101% | -1.792% | 2.511% | 182 | 5.46
평균+0.25σ | 0.25 | 10 | 60 | 165.3975 | 1004.0082 | 148.1971 | 0.18138 | 0.02988 | 0.99922 | 0.091672 | 1.5956 | 0.31867 | 3.542% | -0.4572% | 3.06% | 171.3 | 10.278
평균+0.25σ | 0.25 | 4 | 150 | 165.3519 | 998.1359 | 148.0598 | 0.18143 | 0.030056 | 1.0005 | 0.094673 | 1.6046 | 0.3407 | 3.571% | 0.1285% | 3.156% | 165.3 | 24.795
평균+0.25σ | 0.25 | 2 | 300 | 165.0768 | 978.0012 | 147.4875 | 0.18173 | 0.030675 | 1.0074 | 0.10885 | 1.635 | 0.39659 | 3.743% | 2.19% | 3.556% | 163 | 48.9
평균+0.25σ | 0.25 | 1 | 600 | 165.434 | 960.8419 | 147.4541 | 0.18134 | 0.031223 | 1.0148 | 0.12271 | 1.6782 | 0.50456 | 3.519% | 4.015% | 3.579% | 162 | 97.2
평균+0.25σ | 0.25 | 0.6 | 1000 | 166.3933 | 961.7889 | 148.2226 | 0.1803 | 0.031192 | 1.0203 | 0.13097 | 1.7067 | 0.57161 | 2.922% | 3.912% | 3.042% | 157.1 | 157.1
■ 산출 절차 (부록 8 총괄 양식 계승)
[1] 대표하중: 빈 내 5분력 각각 rep = mu + sign(mu)·k·sigma (sigma=모표준편차 ÷n). M_Z·rpm 은 빈 산술평균. k=0 이 부록 8 빈평균과 동일
[2] 해석: MASTA System Deflection, 배치 N=20 (duplicate → duty cycle → component_analysis_cases 추출, §10-6.1)
[3] 손상: D = Σ N_b / L10mr, N_b = (rpm_avg/60)·dt (외부 Miner, MASTA Damage% 미사용)
[4] a_ISO,i = L10mr_i / L10r_i → 조건별 평균·모표준편차(÷n)
[5] 편향 ε = (표본손상 − 참값)/참값, 참값 = dt 0.1 점별(부록 8 T50_bin)
[6] 케이스당 해석시간 = 배치 해석 벽시계시간 / 케이스수 (ksigma_timing.csv)
[7] 시스템 수명 L10,sys = [L_UW^(-9/8) + L_DW^(-9/8)]^(-8/9) (Lundberg-Palmgren 직렬 와이블, e=9/8, 독립 가정)
[8] 편향 ε: UW·DW = 표본손상 비 − 1, Sys = 참값L10,sys/L10,sys − 1 (모두 손상 관점, +=보수측)
[9] 총 해석시간 [s] = 케이스당 해석 [ms] × 빈수 / 1000 (배치 준비시간 제외)
※ 합격 기준: 0 ≤ ε ≤ +3% (보수측 + 3% 이내). k=0.2 가 전 dt 유일 합격 (§9-8)