## 총괄
DLC별 해석 총괄 — 손상·수명 절대값은 MASTA 실측만 입력(음영 행, 참값 dt=0.1 + 최적조합 병기). 스크리닝 절대값은 핀지지 절대편향 ≈3~5×로 미기재(부록 1). 본해석 DLC의 최적 (dt,k)·ε = 확정값·실측, 그 외 = 스크리닝 예측
DLC | ScaleFactor | rpm 평균 | rpm CV% | T_3P [s] | dt 상한(5/rpm_max) | M_X CV% | 저속점(rpm<1) | κ클립 점수 | UW 30년손상(참값) | DW 30년손상(참값) | UW 수명(참값,yr) | DW 수명(참값,yr) | Sys 수명(참값,yr) | UW 30년손상(조합) | DW 30년손상(조합) | UW 수명(조합,yr) | DW 수명(조합,yr) | Sys 수명(조합,yr) | 최적 dt [s] | 최적 k | ε_UW@best | ε_DW@best | ε_Sys@best | 비고
DLC1.2-a-s1 | 37800 | 3.495 | 0.30268 | 5.7224 | 1.4166 | 157.3916 | 0 | 0 | 0.20651 | 0.013787 | 145.2692 | 2176.0337 | 139.3874 | 0.21144 | 0.013593 | 141.885 | 2206.9601 | 136.3688 | 20 | 0.21 | 2.385% | -1.401% | 2.214% | MASTA 실측
DLC1.2-a-s2 | 37800 | 3.495 | 0.3417 | 5.7224 | 1.4132 | 145.1783 | 0 | 0 | 0.20754 | 0.013856 | 144.5498 | 2165.1266 | 138.6967 | 0.21136 | 0.013754 | 141.9381 | 2181.2627 | 136.3474 | 20 | 0.18 | 1.84% | -0.7398% | 1.723% | MASTA 실측
DLC1.2-a-s3 | 37800 | 3.4951 | 0.36434 | 5.7223 | 1.4124 | 150.8945 | 0 | 0 | 0.2103 | 0.014488 | 142.6542 | 2070.7474 | 136.6796 | 0.21432 | 0.014419 | 139.9751 | 2080.6375 | 134.2604 | 20 | 0.18 | 1.914% | -0.4753% | 1.802% | MASTA 실측
DLC1.2-a-s4 | 37800 | 3.4951 | 0.35833 | 5.7223 | 1.413 | 156.653 | 0 | 0 | 0.21402 | 0.014695 | 140.1731 | 2041.4848 | 134.3233 | 0.21788 | 0.014637 | 137.6896 | 2049.561 | 132.0768 | 20 | 0.18 | 1.804% | -0.394% | 1.701% | MASTA 실측
DLC1.2-a-s5 | 37800 | 3.495 | 0.32162 | 5.7224 | 1.407 | 144.1376 | 0 | 0 | 0.22137 | 0.016369 | 135.5228 | 1832.7447 | 129.3988 | 0.22567 | 0.016248 | 132.9348 | 1846.3948 | 127.0972 | 20 | 0.2 | 1.947% | -0.7393% | 1.811% | MASTA 실측
DLC1.2-a-s6 | 37800 | 3.4951 | 0.38469 | 5.7223 | 1.4147 | 135.4969 | 0 | 0 | 0.21026 | 0.014294 | 142.6806 | 2098.8212 | 136.7896 | 0.21471 | 0.014188 | 139.7236 | 2114.4882 | 134.1283 | 20 | 0.2 | 2.116% | -0.7409% | 1.984% | MASTA 실측
DLC1.2-b-s1 | 45700 | 3.6732 | 4.5822 | 5.4449 | 1.1985 | 96.7154 | 0 | 0 | 0.197 | 0.013987 | 152.283 | 2144.9181 | 145.6953 | 0.20281 | 0.013305 | 147.9241 | 2254.7357 | 142.0461 | 20 | 0.23 | 2.947% | -4.871% | 2.569% | MASTA 실측
DLC1.2-b-s2 | 45700 | 3.7119 | 8.4245 | 5.3881 | 1.0768 | 98.0788 | 0 | 0 | 0.19021 | 0.012917 | 157.7201 | 2322.498 | 151.2156 | 0.19484 | 0.012379 | 153.9753 | 2423.509 | 148.065 | 20 | 0.22 | 2.432% | -4.168% | 2.128% | MASTA 실측
DLC1.2-b-s3 | 45700 | 3.7013 | 6.8224 | 5.4036 | 1.166 | 100.8667 | 0 | 0 | 0.18987 | 0.013267 | 157.9992 | 2261.2168 | 151.2803 | 0.19487 | 0.012551 | 153.95 | 2390.1786 | 147.9527 | 20 | 0.22 | 2.63% | -5.395% | 2.249% | MASTA 실측
DLC1.2-b-s4 | 45700 | 3.6818 | 5.3998 | 5.4322 | 1.2059 | 98.738 | 0 | 0 | 0.19002 | 0.013152 | 157.8745 | 2281.1025 | 151.2295 | 0.19538 | 0.012463 | 153.5484 | 2407.1067 | 147.6288 | 20 | 0.23 | 2.817% | -5.235% | 2.439% | MASTA 실측
DLC1.2-b-s5 | 45700 | 3.6933 | 7.2453 | 5.4152 | 1.1397 | 93.707 | 0 | 0 | 0.20222 | 0.015621 | 148.3551 | 1920.5181 | 141.3304 | 0.20743 | 0.01505 | 144.625 | 1993.343 | 138.2213 | 20 | 0.22 | 2.579% | -3.653% | 2.249% | MASTA 실측
DLC1.2-b-s6 | 45700 | 3.7207 | 6.0513 | 5.3753 | 1.1907 | 86.8884 | 0 | 0 | 0.18963 | 0.012906 | 158.2028 | 2324.4109 | 151.6627 | 0.19483 | 0.012239 | 153.9833 | 2451.1154 | 148.1442 | 20 | 0.22 | 2.74% | -5.169% | 2.375% | MASTA 실측
DLC1.2-c-s1 | 45040 | 4.7581 | 9.5206 | 4.2033 | 0.87963 | 77.4738 | 0 | 0 | 0.17518 | 0.030017 | 171.2562 | 999.418 | 152.7318 | 0.17965 | 0.029206 | 166.9899 | 1027.1773 | 149.8527 | 20 | 0.24 | 2.555% | -2.702% | 1.921% | MASTA 실측
DLC1.2-c-s2 | 45040 | 4.7462 | 10.5759 | 4.2139 | 0.88922 | 68.0337 | 0 | 0 | 0.17756 | 0.029726 | 168.9571 | 1009.2104 | 151.1008 | 0.1819 | 0.028106 | 164.9303 | 1067.3847 | 148.8477 | 20 | 0.26 | 2.442% | -5.45% | 1.514% | MASTA 실측
DLC1.2-c-s3 | 45040 | 4.7718 | 11.0176 | 4.1912 | 0.89116 | 68.7235 | 0 | 0 | 0.16493 | 0.024286 | 181.8938 | 1235.2769 | 165.001 | 0.16919 | 0.022981 | 177.3119 | 1305.4055 | 162.1448 | 20 | 0.25 | 2.584% | -5.372% | 1.761% | MASTA 실측
DLC1.2-c-s4 | 45040 | 4.7591 | 5.4094 | 4.2025 | 0.94436 | 61.9219 | 0 | 0 | 0.16945 | 0.027279 | 177.0427 | 1099.7426 | 159.0516 | 0.1741 | 0.026154 | 172.3099 | 1147.0704 | 155.9803 | 20 | 0.27 | 2.747% | -4.126% | 1.969% | MASTA 실측
DLC1.2-c-s5 | 45040 | 4.7626 | 8.2296 | 4.1994 | 0.87118 | 69.0402 | 0 | 0 | 0.17514 | 0.031279 | 171.2923 | 959.1165 | 151.9865 | 0.17984 | 0.030014 | 166.8171 | 999.5348 | 149.2418 | 20 | 0.25 | 2.683% | -4.044% | 1.839% | MASTA 실측
DLC1.2-c-s6 | 45040 | 4.749 | 9.3371 | 4.2115 | 0.88075 | 78.8769 | 0 | 0 | 0.18925 | 0.037474 | 158.5226 | 800.5657 | 138.7462 | 0.19329 | 0.035843 | 155.2107 | 836.9826 | 137.0546 | 20 | 0.25 | 2.134% | -4.351% | 1.234% | MASTA 실측
DLC1.2-d-s1 | 38180 | 5.8329 | 5.4263 | 3.4288 | 0.7827 | 67.0859 | 0 | 0 | 0.23466 | 0.067535 | 127.8463 | 444.2164 | 105.1205 | 0.24096 | 0.064219 | 124.5003 | 467.1509 | 103.8824 | 20 | 0.26 | 2.687% | -4.909% | 1.192% | MASTA 실측
DLC1.2-d-s2 | 38180 | 5.7656 | 8.826 | 3.4689 | 0.77484 | 57.118 | 0 | 0 | 0.21282 | 0.050917 | 140.9639 | 589.1932 | 119.8667 | 0.21774 | 0.047842 | 137.7808 | 627.0609 | 118.7688 | 20 | 0.25 | 2.31% | -6.039% | 0.9244% | MASTA 실측
DLC1.2-d-s3 | 38180 | 5.766 | 6.2871 | 3.4686 | 0.77539 | 69.2528 | 0 | 0 | 0.20896 | 0.053188 | 143.5665 | 564.0415 | 120.7891 | 0.2132 | 0.050896 | 140.7142 | 589.4426 | 119.6981 | 20 | 0.24 | 2.027% | -4.309% | 0.9115% | MASTA 실측
DLC1.2-d-s4 | 38180 | 5.7501 | 8.0564 | 3.4782 | 0.75375 | 66.0432 | 0 | 0 | 0.20732 | 0.054104 | 144.7055 | 554.4923 | 121.2053 | 0.21309 | 0.051362 | 140.7831 | 584.0948 | 119.5647 | 20 | 0.26 | 2.786% | -5.068% | 1.372% | MASTA 실측
DLC1.2-d-s5 | 38180 | 5.8435 | 5.6159 | 3.4226 | 0.78409 | 78.9438 | 0 | 0 | 0.23132 | 0.067382 | 129.6885 | 445.2204 | 106.3802 | 0.2377 | 0.064437 | 126.2102 | 465.5713 | 104.9766 | 20 | 0.27 | 2.756% | -4.371% | 1.337% | MASTA 실측
DLC1.2-d-s6 | 38180 | 5.7532 | 6.9931 | 3.4763 | 0.78977 | 65.3457 | 0 | 0 | 0.20924 | 0.053713 | 143.3745 | 558.529 | 120.4463 | 0.21477 | 0.050825 | 139.6869 | 590.2648 | 118.996 | 20 | 0.26 | 2.64% | -5.377% | 1.219% | MASTA 실측
DLC1.2-e-s1 | 28490 | 6.1389 | 4.3762 | 3.2579 | 0.72925 | 70.2339 | 0 | 0 | 0.17297 | 0.050079 | 173.4363 | 599.059 | 142.4389 | 0.17693 | 0.045786 | 169.5552 | 655.2191 | 142.2354 | 20 | 0.29 | 2.289% | -8.571% | 0.1431% | MASTA 실측
DLC1.2-e-s2 | 28490 | 6.0798 | 4.0821 | 3.2896 | 0.73038 | 68.793 | 0 | 0 | 0.17155 | 0.05001 | 174.8733 | 599.8826 | 143.4224 | 0.17651 | 0.046158 | 169.9592 | 649.9385 | 142.3054 | 20 | 0.31 | 2.891% | -7.702% | 0.7849% | MASTA 실측
DLC1.2-e-s3 | 28490 | 6.0684 | 5.2807 | 3.2958 | 0.74168 | 65.5423 | 0 | 0 | 0.13338 | 0.032633 | 224.9149 | 919.3007 | 190.5341 | 0.13708 | 0.03081 | 218.8475 | 973.7135 | 187.9864 | 10 | 0.27 | 2.772% | -5.588% | 1.355% | MASTA 실측(보정4회)
DLC1.2-e-s4 | 28490 | 6.1569 | 4.0729 | 3.2484 | 0.7468 | 77.9619 | 0 | 0 | 0.15425 | 0.044647 | 194.486 | 671.9393 | 159.7347 | 0.15886 | 0.041307 | 188.8508 | 726.2767 | 158.2848 | 10 | 0.3 | 2.984% | -7.482% | 0.916% | MASTA 실측(보정4회)
DLC1.2-e-s5 | 28490 | 6.1359 | 3.7786 | 3.2595 | 0.73566 | 84.0303 | 0 | 0 | 0.16033 | 0.048604 | 187.1142 | 617.2374 | 152.2445 | 0.16437 | 0.04653 | 182.517 | 644.7468 | 150.5605 | 20 | 0.27 | 2.519% | -4.267% | 1.119% | MASTA 실측
DLC1.2-e-s6 | 28490 | 6.1355 | 3.6837 | 3.2597 | 0.72014 | 64.1481 | 0 | 0 | 0.15644 | 0.041706 | 191.7722 | 719.322 | 160.0035 | 0.161 | 0.039483 | 186.3321 | 759.8284 | 157.7864 | 10 | 0.28 | 2.92% | -5.331% | 1.405% | MASTA 실측(보정4회)
DLC1.2-f-s1 | 18970 | 6.1628 | 4.2284 | 3.2453 | 0.71985 | 82.4172 | 0 | 0 | 0.074989 | 0.019731 | 400.06 | 1520.4561 | 334.592 | 0.077228 | 0.017954 | 388.4593 | 1670.9303 | 331.8839 | 10 | 0.34 | 2.986% | -9.005% | 0.816% | MASTA 실측
DLC1.2-f-s2 | 18970 | 6.1745 | 3.7383 | 3.2391 | 0.73191 | 75.5996 | 0 | 0 | 0.065669 | 0.015173 | 456.838 | 1977.1479 | 390.6915 | 0.067976 | 0.013875 | 441.3346 | 2162.166 | 384.623 | 10 | 0.33 | 3.513% | -8.557% | 1.578% | MASTA 실측(보정4회)
DLC1.2-f-s3 | 18970 | 6.1774 | 3.6363 | 3.2376 | 0.73911 | 100.1994 | 0 | 0 | 0.088837 | 0.027713 | 337.6969 | 1082.5423 | 273.1213 | 0.091259 | 0.026177 | 328.7364 | 1146.039 | 270.4782 | 20 | 0.37 | 2.726% | -5.541% | 0.9772% | MASTA 실측
DLC1.2-f-s4 | 18970 | 6.1753 | 4.355 | 3.2387 | 0.7121 | 81.8997 | 0 | 0 | 0.078658 | 0.021597 | 381.3978 | 1389.0659 | 316.4695 | 0.081177 | 0.020092 | 369.5615 | 1493.1524 | 312.4508 | 10 | 0.34 | 3.203% | -6.971% | 1.286% | MASTA 실측(보정4회)
DLC1.2-f-s5 | 18970 | 6.1788 | 3.859 | 3.2369 | 0.70907 | 87.5715 | 0 | 0 | 0.080485 | 0.022348 | 372.742 | 1342.411 | 308.6281 | 0.083095 | 0.021462 | 361.0308 | 1397.8463 | 302.9642 | 10 | 0.32 | 3.244% | -3.966% | 1.87% | MASTA 실측(보정4회)
DLC1.2-f-s6 | 18970 | 6.1806 | 4.0841 | 3.2359 | 0.73872 | 89.8531 | 0 | 0 | 0.078083 | 0.022615 | 384.2087 | 1326.5445 | 315.5158 | 0.080818 | 0.021645 | 371.2024 | 1385.9713 | 309.4471 | 2 | 0.32 | 3.504% | -4.288% | 1.961% | MASTA 실측(보정4회)
DLC1.2-g-s1 | 11340 | 6.1828 | 4.0124 | 3.2348 | 0.73506 | 118.6082 | 0 | 0 | 0.036155 | 0.010165 | 829.7663 | 2951.2308 | 685.3909 | 0.037088 | 0.0095312 | 808.8886 | 3147.5626 | 679.3966 | 10 | 0.37 | 2.581% | -6.238% | 0.8823% | MASTA 실측
DLC1.2-g-s2 | 11340 | 6.1833 | 4.0356 | 3.2345 | 0.73299 | 109.9261 | 0 | 0 | 0.04047 | 0.011991 | 741.2943 | 2501.8739 | 605.9833 | 0.041263 | 0.011169 | 727.0357 | 2686.0096 | 604.8912 | 20 | 0.4 | 1.961% | -6.855% | 0.1805% | MASTA 실측
DLC1.2-g-s3 | 11340 | 6.1798 | 4.0874 | 3.2363 | 0.71788 | 98.2809 | 0 | 0 | 0.034537 | 0.0091436 | 868.6404 | 3280.9726 | 725.6711 | 0.035406 | 0.0082614 | 847.3258 | 3631.3658 | 723.4892 | 4 | 0.35 | 2.516% | -9.649% | 0.3016% | MASTA 실측
DLC1.2-g-s4 | 11340 | 6.1818 | 3.4384 | 3.2353 | 0.72891 | 105.5616 | 0 | 0 | 0.041918 | 0.011147 | 715.6808 | 2691.2993 | 597.4021 | 0.043 | 0.010251 | 697.6804 | 2926.6315 | 593.6179 | 10 | 0.38 | 2.58% | -8.041% | 0.6375% | MASTA 실측
DLC1.2-g-s5 | 11340 | 6.1835 | 3.8574 | 3.2344 | 0.73956 | 95.7087 | 0 | 0 | 0.038397 | 0.0097188 | 781.3125 | 3086.8015 | 658.0017 | 0.039454 | 0.0089681 | 760.3855 | 3345.1838 | 651.9943 | 4 | 0.35 | 2.752% | -7.724% | 0.9214% | MASTA 실측
DLC1.2-g-s6 | 11340 | 6.1875 | 3.3832 | 3.2323 | 0.73215 | 103.3194 | 0 | 0 | 0.042666 | 0.011873 | 703.1372 | 2526.7323 | 581.9476 | 0.043749 | 0.010633 | 685.7256 | 2821.3364 | 581.5555 | 10 | 0.39 | 2.539% | -10.44% | 0.06742% | MASTA 실측
DLC1.2-h-s1 | 6126 | 6.1873 | 3.6282 | 3.2324 | 0.74563 | 138.7072 | 0 | 0 | 0.022688 | 0.0084143 | 1322.3015 | 3565.3771 | 1027.8503 | 0.023247 | 0.0080563 | 1290.5015 | 3723.7973 | 1019.5768 | 10 | 0.42 | 2.464% | -4.254% | 0.8115% | MASTA 실측(보정1회)
DLC1.2-h-s2 | 6126 | 6.1829 | 4.0357 | 3.2347 | 0.72821 | 114.7415 | 0 | 0 | 0.018503 | 0.0052548 | 1621.3778 | 5709.0254 | 1336.6489 | 0.019015 | 0.0051047 | 1577.7012 | 5876.9707 | 1314.6566 | 2 | 0.36 | 2.768% | -2.858% | 1.673% | MASTA 실측(보정4회)
DLC1.2-h-s3 | 6126 | 6.1891 | 3.4136 | 3.2315 | 0.73927 | 132.3567 | 0 | 0 | 0.018219 | 0.0057159 | 1646.6447 | 5248.543 | 1330.1497 | 0.018732 | 0.0053359 | 1601.5277 | 5622.3397 | 1319.515 | 4 | 0.38 | 2.817% | -6.648% | 0.806% | MASTA 실측
DLC1.2-h-s4 | 6126 | 6.1844 | 3.8313 | 3.2339 | 0.74155 | 138.6564 | 0 | 0 | 0.019029 | 0.0058906 | 1576.5218 | 5092.8447 | 1277.1327 | 0.0194 | 0.0055608 | 1546.4085 | 5394.8862 | 1272.5332 | 2 | 0.35 | 1.947% | -5.599% | 0.3614% | MASTA 실측(보정4회)
DLC1.2-h-s5 | 6126 | 6.1854 | 3.8667 | 3.2334 | 0.73138 | 141.2927 | 0 | 0 | 0.018538 | 0.0056178 | 1618.2743 | 5340.2156 | 1316.8016 | 0.019021 | 0.0051679 | 1577.2318 | 5805.081 | 1311.3244 | 4 | 0.38 | 2.602% | -8.008% | 0.4177% | MASTA 실측
DLC1.2-h-s6 | 6126 | 6.1857 | 3.7433 | 3.2333 | 0.74054 | 117.4435 | 0 | 0 | 0.017097 | 0.0046709 | 1754.7381 | 6422.7872 | 1457.3885 | 0.017657 | 0.0044757 | 1699.009 | 6702.8238 | 1430.5024 | 2 | 0.37 | 3.28% | -4.178% | 1.879% | MASTA 실측(보정4회)
DLC1.2-i-s1 | 2997 | 6.1852 | 4.4421 | 3.2335 | 0.73011 | 142.8548 | 0 | 0 | 0.0074208 | 0.0024954 | 4042.6927 | 12021.9124 | 3216.1602 | 0.0075768 | 0.0023506 | 3959.4774 | 12762.7746 | 3206.0673 | 2 | 0.4 | 2.102% | -5.805% | 0.3148% | MASTA 실측(보정1회)
DLC1.2-i-s2 | 2997 | 6.1875 | 4.0964 | 3.2323 | 0.72711 | 169.1123 | 0 | 0 | 0.0078051 | 0.0030726 | 3843.6279 | 9763.8012 | 2942.9751 | 0.0079668 | 0.0029134 | 3765.6406 | 10297.1439 | 2937.2125 | 4 | 0.4 | 2.071% | -5.18% | 0.1962% | MASTA 실측(보정1회)
DLC1.2-i-s3 | 2997 | 6.1877 | 4.0606 | 3.2322 | 0.71737 | 145.8128 | 0 | 0 | 0.0081092 | 0.002802 | 3699.5096 | 10706.7178 | 2924.8551 | 0.0082993 | 0.0027275 | 3614.777 | 10999.192 | 2890.609 | 2 | 0.36 | 2.344% | -2.659% | 1.185% | MASTA 실측(보정4회)
DLC1.2-i-s4 | 2997 | 6.1833 | 4.5607 | 3.2345 | 0.7225 | 159.3595 | 0 | 0 | 0.0063394 | 0.0026141 | 4732.3371 | 11476.066 | 3579.2188 | 0.0064439 | 0.0025576 | 4655.5815 | 11729.6488 | 3557.0556 | 4 | 0.43 | 1.649% | -2.162% | 0.6231% | MASTA 실측
DLC1.2-i-s5 | 2997 | 6.1864 | 4.2481 | 3.2329 | 0.71906 | 165.4686 | 0 | 0 | 0.007972 | 0.0041677 | 3763.158 | 7198.1652 | 2652.5631 | 0.0080992 | 0.004164 | 3704.0655 | 7204.6196 | 2625.0612 | 10 | 0.48 | 1.595% | -0.08959% | 1.048% | MASTA 실측
DLC1.2-i-s6 | 2997 | 6.1878 | 3.9616 | 3.2322 | 0.73826 | 159.1498 | 0 | 0 | 0.0068727 | 0.0028561 | 4365.0794 | 10503.9151 | 3294.5522 | 0.0070673 | 0.0027663 | 4244.911 | 10844.9787 | 3255.0406 | 4 | 0.44 | 2.831% | -3.145% | 1.214% | MASTA 실측
DLC1.2-j-s1 | 1332 | 6.19 | 3.8439 | 3.231 | 0.71549 | 158.0851 | 0 | 0 | 0.0026635 | 0.0016806 | 11263.4249 | 17850.8432 | 7434.883 | 0.0027071 | 0.0017144 | 11081.7769 | 17499.2143 | 7305.0437 | 4 | 0.44 | 1.639% | 2.009% | 1.777% | MASTA 실측
DLC1.2-j-s2 | 1332 | 6.1843 | 4.5515 | 3.234 | 0.69539 | 188.4989 | 0 | 0 | 0.0027792 | 0.0015918 | 10794.6007 | 18846.4007 | 7378.5578 | 0.0028126 | 0.0016397 | 10666.3123 | 18296.0925 | 7245.8341 | 10 | 0.5 | 1.203% | 3.008% | 1.832% | MASTA 실측(보정1회)
DLC1.2-j-s3 | 1332 | 6.1829 | 4.7757 | 3.2347 | 0.71415 | 179.1123 | 0 | 0 | 0.0028031 | 0.0014798 | 10702.3808 | 20273.5939 | 7519.9727 | 0.0028534 | 0.001486 | 10513.8919 | 20188.6114 | 7420.281 | 2 | 0.41 | 1.793% | 0.4209% | 1.344% | MASTA 실측
DLC1.2-j-s4 | 1332 | 6.1876 | 4.3581 | 3.2323 | 0.71648 | 176.0718 | 0 | 0 | 0.0026578 | 0.0013879 | 11287.6466 | 21615.8489 | 7959.3771 | 0.0027171 | 0.0013863 | 11041.0658 | 21640.3873 | 7843.9612 | 4 | 0.45 | 2.233% | -0.1134% | 1.471% | MASTA 실측
DLC1.2-j-s5 | 1332 | 6.1815 | 5.0765 | 3.2355 | 0.73169 | 184.0206 | 0 | 0 | 0.0028179 | 0.0018168 | 10646.2803 | 16512.3997 | 6970.6737 | 0.0028586 | 0.0018451 | 10494.7385 | 16259.1227 | 6868.5316 | 4 | 0.46 | 1.444% | 1.558% | 1.487% | MASTA 실측
DLC1.2-j-s6 | 1332 | 6.1806 | 5.1462 | 3.2359 | 0.72536 | 161.5655 | 0 | 0 | 0.0028165 | 0.0010695 | 10651.3972 | 28049.9607 | 8230.9749 | 0.0028783 | 0.0010188 | 10422.6945 | 29447.2031 | 8193.8501 | 4 | 0.46 | 2.194% | -4.745% | 0.4531% | MASTA 실측
DLC1.2-k-s1 | 538.2 | 6.1884 | 4.5755 | 3.2319 | 0.7183 | 272.2695 | 0 | 0 | 0.0011152 | 0.00094086 | 26901.4791 | 31885.7202 | 15752.2333 | 0.0011202 | 0.00099228 | 26780.6917 | 30233.2765 | 15334.6525 | 10 | 0.54 | 0.451% | 5.466% | 2.723% | MASTA 실측(보정4회)
DLC1.2-k-s2 | 538.2 | 6.1904 | 4.224 | 3.2308 | 0.7116 | 220.3841 | 0 | 0 | 0.00076529 | 0.00066318 | 39200.9611 | 45236.6818 | 22675.6825 | 0.00074077 | 0.00071914 | 40498.1326 | 41716.229 | 22193.9279 | 10 | 0.57 | -3.203% | 8.439% | 2.171% | MASTA 실측(보정4회)
DLC1.2-k-s3 | 538.2 | 6.1904 | 4.72 | 3.2308 | 0.6822 | 264.7153 | 0 | 0 | 0.0011049 | 0.00098925 | 27150.7521 | 30325.8941 | 15469.24 | 0.001081 | 0.0010343 | 27751.5698 | 29005.1288 | 15317.2134 | 10 | 0.55 | -2.165% | 4.554% | 0.9925% | MASTA 실측(보정4회)
DLC1.2-k-s4 | 538.2 | 6.1874 | 4.7996 | 3.2324 | 0.71653 | 323.2326 | 0 | 0 | 0.0017092 | 0.0013682 | 17551.8973 | 21926.8972 | 10520.8634 | 0.0017053 | 0.0014128 | 17592.6516 | 21234.0681 | 10385.8638 | 10 | 0.52 | -0.2317% | 3.263% | 1.3% | MASTA 실측(보정4회)
DLC1.2-k-s5 | 538.2 | 6.1895 | 4.7621 | 3.2313 | 0.71971 | 285.603 | 0 | 0 | 0.0011502 | 0.0013418 | 26082.0223 | 22358.8484 | 12997.6873 | 0.001105 | 0.0014228 | 27148.7914 | 21085.526 | 12805.5129 | 10 | 0.48 | -3.929% | 6.039% | 1.501% | MASTA 실측(보정4회)
DLC1.2-k-s6 | 538.2 | 6.1905 | 4.4568 | 3.2308 | 0.71262 | 231.7816 | 0 | 0 | 0.0010123 | 0.0010044 | 29636.2984 | 29867.9715 | 16066.7828 | 0.0010096 | 0.0010288 | 29715.1111 | 29159.4019 | 15895.493 | 10 | 0.51 | -0.2652% | 2.43% | 1.078% | MASTA 실측(보정4회)
DLC2.4.1-a-s1 | 50 | 3.7585 | 72.2239 | 5.3212 | 0.62166 | 466.0496 | 151 | 20 | 6.201e-05 | 1.2765e-05 | 483795.7091 | 2350099.9811 | 421111.5022 | 6.312e-05 | 1.1864e-05 | 475288.0836 | 2528628.6013 | 418945.7671 | 20 | 0.4 | 1.79% | -7.06% | 0.5169% | MASTA 실측(보정1회), 저속, κ클립
DLC2.4.1-a-s2 | 50 | 3.6223 | 73.0094 | 5.5214 | 0.65152 | 789.5492 | 155 | 33 | 7.5037e-05 | 1.7897e-05 | 399805.3309 | 1676288.2542 | 340144.8526 | 7.6766e-05 | 1.6995e-05 | 390796.4215 | 1765193.4173 | 336479.0298 | 10 | 0.39 | 2.305% | -5.037% | 1.089% | MASTA 실측(보정4회), 저속, κ클립
DLC2.4.1-a-s3 | 50 | 3.8011 | 71.2369 | 5.2616 | 0.6164 | 483.5843 | 154 | 13 | 8.3365e-05 | 1.8988e-05 | 359863.6843 | 1579941.8614 | 308466.2034 | 8.5199e-05 | 1.7998e-05 | 352115.9559 | 1666863.2849 | 305337.5966 | 20 | 0.43 | 2.2% | -5.215% | 1.025% | MASTA 실측, 저속, κ클립
DLC2.4.1-a-s4 | 50 | 3.4898 | 76.4961 | 5.731 | 0.64965 | 133745.3799 | 176 | 31 | 8.249e-05 | 1.7083e-05 | 363681.536 | 1756093.6075 | 316285.8555 | 8.3873e-05 | 1.6288e-05 | 357682.6679 | 1841868.725 | 313901.7893 | 4 | 0.35 | 1.677% | -4.657% | 0.7595% | MASTA 실측(보정4회), 저속, κ클립
DLC2.4.1-a-s5 | 50 | 3.7181 | 74.7928 | 5.3791 | 0.61003 | 816.4565 | 168 | 17 | 7.7527e-05 | 1.7722e-05 | 386962.8699 | 1692831.7844 | 331505.2013 | 8.0209e-05 | 1.6738e-05 | 374023.1016 | 1792366.0381 | 324919.4753 | 10 | 0.4 | 3.46% | -5.553% | 2.027% | MASTA 실측(보정4회), 저속, κ클립
DLC2.4.1-a-s6 | 50 | 3.8055 | 72.2914 | 5.2555 | 0.60545 | 957.4234 | 146 | 21 | 6.0855e-05 | 1.2499e-05 | 492979.0005 | 2400251.0286 | 429248.1698 | 6.1967e-05 | 1.1478e-05 | 484129.8857 | 2613650.3494 | 427561.0326 | 20 | 0.36 | 1.828% | -8.165% | 0.3946% | MASTA 실측(보정1회), 저속, κ클립
DLC2.4.1-b-s1 | 50 | 2.6197 | 101.0332 | 7.6345 | 0.72222 | 173.8955 | 244 | 43 | 7.3113e-05 | 1.6086e-05 | 410321.1163 | 1865030.7309 | 353632.0029 | 7.4892e-05 | 1.5438e-05 | 400577.3306 | 1943285.2183 | 348608.8614 | 4 | 0.36 | 2.432% | -4.027% | 1.441% | MASTA 실측, 저속, κ클립
DLC2.4.1-b-s2 | 50 | 2.6932 | 97.6333 | 7.4262 | 0.68977 | 286.1046 | 211 | 53 | 5.1178e-05 | 1.3891e-05 | 586192.7009 | 2159661.1782 | 487456.7601 | 5.3225e-05 | 1.2902e-05 | 563649.58 | 2325228.316 | 478238.6126 | 4 | 0.39 | 3.999% | -7.12% | 1.928% | MASTA 실측(보정4회), 저속, κ클립
DLC2.4.1-b-s3 | 50 | 2.7618 | 95.595 | 7.2416 | 0.74324 | 198.6206 | 213 | 56 | 7.6095e-05 | 1.5953e-05 | 394246.6126 | 1880560.9638 | 342255.5272 | 7.7474e-05 | 1.4938e-05 | 387228.2092 | 2008367.6864 | 340162.9432 | 4 | 0.32 | 1.812% | -6.364% | 0.6152% | MASTA 실측(보정1회), 저속, κ클립
DLC2.4.1-b-s4 | 50 | 2.5946 | 98.0522 | 7.7084 | 0.74091 | 232.9117 | 237 | 59 | 6.0786e-05 | 1.2651e-05 | 493532.7153 | 2371351.3213 | 428905.5762 | 6.1824e-05 | 1.1478e-05 | 485249.265 | 2613747.7568 | 428422.4603 | 4 | 0.34 | 1.707% | -9.274% | 0.1128% | MASTA 실측(보정1회), 저속, κ클립
DLC2.4.1-b-s5 | 50 | 2.5447 | 97.7128 | 7.8596 | 0.77072 | 233.26 | 233 | 38 | 0.00010574 | 3.3472e-05 | 283721.8146 | 896276.0322 | 228749.2597 | 0.00010874 | 3.2637e-05 | 275892.9568 | 919194.2766 | 224939.7737 | 1 | 0.3 | 2.838% | -2.493% | 1.694% | MASTA 실측, 저속, κ클립
DLC2.4.1-b-s6 | 50 | 2.6543 | 97.675 | 7.5348 | 0.74245 | 158.6502 | 238 | 29 | 7.5068e-05 | 1.7604e-05 | 399635.7117 | 1704150.4985 | 340950.0396 | 7.7856e-05 | 1.6941e-05 | 385327.9958 | 1770863.5798 | 332653.852 | 2 | 0.33 | 3.713% | -3.767% | 2.494% | MASTA 실측(보정4회), 저속, κ클립
DLC2.4.2-a-s1 | 25 | 4.2098 | 75.8118 | 4.7508 | 0.62347 | 130.7416 | 1031 | 894 | 9.1034e-05 | 2.6829e-05 | 329548.3191 | 1118183.9231 | 269686.042 | 9.3332e-05 | 2.4979e-05 | 321431.5979 | 1200985.9678 | 267991.3554 | 10 | 0.29 | 2.525% | -6.895% | 0.6324% | MASTA 실측, 저속, κ클립
DLC2.4.2-a-s2 | 25 | 3.0325 | 98.9605 | 6.5951 | 0.66168 | 211.7066 | 1436 | 1251 | 5.6352e-05 | 1.1494e-05 | 532372.1116 | 2610166.7475 | 464012.9228 | 5.7205e-05 | 1.1022e-05 | 524430.6936 | 2721833.1322 | 460732.0385 | 20 | 0.23 | 1.514% | -4.103% | 0.7121% | MASTA 실측, 저속, κ클립
DLC2.4.2-a-s3 | 25 | 3.2867 | 90.3652 | 6.0851 | 0.66357 | 247.9082 | 1279 | 1090 | 6.0408e-05 | 1.343e-05 | 496621.8941 | 2233744.5575 | 427315.3847 | 6.2053e-05 | 1.2357e-05 | 483459.2092 | 2427683.3442 | 422809.1991 | 20 | 0.29 | 2.723% | -7.989% | 1.066% | MASTA 실측, 저속, κ클립
DLC2.4.2-a-s4 | 25 | 3.3178 | 91.1405 | 6.0282 | 0.66222 | 149.7306 | 1307 | 1100 | 4.5926e-05 | 7.6189e-06 | 653220.1493 | 3937591.9528 | 584811.7382 | 4.6807e-05 | 6.8947e-06 | 640930.6407 | 4351184.0115 | 581385.2514 | 20 | 0.23 | 1.917% | -9.505% | 0.5894% | MASTA 실측(보정1회), 저속, κ클립
DLC2.4.2-a-s5 | 25 | 3.9365 | 77.4934 | 5.0807 | 0.61247 | 127.3409 | 1065 | 933 | 6.2335e-05 | 1.4209e-05 | 481272.9842 | 2111384.065 | 412485.7288 | 6.4245e-05 | 1.3312e-05 | 466961.2706 | 2253687.4189 | 406076.9353 | 10 | 0.27 | 3.065% | -6.314% | 1.578% | MASTA 실측(보정4회), 저속, κ클립
DLC2.4.2-a-s6 | 25 | 3.8475 | 79.809 | 5.1982 | 0.65634 | 140.1201 | 1077 | 887 | 5.4876e-05 | 9.7097e-06 | 546685.961 | 3089703.1642 | 485637.2153 | 5.5905e-05 | 8.6408e-06 | 536626.8335 | 3471917.8668 | 484284.5627 | 20 | 0.25 | 1.875% | -11.01% | 0.2793% | MASTA 실측(보정1회), 저속, κ클립
DLC2.4.2-b-s1 | 25 | 3.3494 | 90.8855 | 5.9712 | 0.66644 | 1985.3224 | 1301 | 824 | 3.1526e-05 | 1.4705e-05 | 951584.9647 | 2040144.1868 | 695006.9831 | 3.2908e-05 | 1.4802e-05 | 911640.6241 | 2026750.9732 | 672964.4051 | 10 | 0.44 | 4.382% | 0.6608% | 3.275% | MASTA 실측(보정4회), 저속, κ클립
DLC2.4.2-b-s2 | 25 | 2.8741 | 101.3596 | 6.9588 | 0.66843 | 1889.3135 | 1520 | 794 | 4.4966e-05 | 1.864e-05 | 667168.8558 | 1609418.3583 | 503884.678 | 4.5489e-05 | 1.9302e-05 | 659497.0554 | 1554226.5615 | 494923.872 | 10 | 0.54 | 1.163% | 3.551% | 1.811% | MASTA 실측(보정1회), 저속, κ클립
DLC2.4.2-b-s3 | 25 | 2.3693 | 112.6274 | 8.4414 | 0.67504 | 684.5264 | 1718 | 597 | 4.3344e-05 | 8.4547e-06 | 692131.9731 | 3548325.7785 | 607045.3047 | 4.42e-05 | 7.5658e-06 | 678738.1238 | 3965194.6852 | 605398.3588 | 2 | 0.38 | 1.973% | -10.51% | 0.272% | MASTA 실측(보정1회), 저속, κ클립
DLC2.4.2-b-s4 | 25 | 2.5894 | 109.5593 | 7.7238 | 0.67422 | 793.3409 | 1636 | 821 | 3.648e-05 | 9.1505e-06 | 822363.1903 | 3278509.218 | 693670.7616 | 3.7653e-05 | 9.068e-06 | 796746.1221 | 3308335.0627 | 676756.0256 | 1 | 0.31 | 3.215% | -0.9015% | 2.499% | MASTA 실측(보정4회), 저속, κ클립
DLC2.4.2-b-s5 | 25 | 3.6526 | 81.8675 | 5.4755 | 0.67581 | 698.5008 | 1180 | 386 | 4.7239e-05 | 1.9471e-05 | 635069.6885 | 1540761.9216 | 480382.3044 | 4.8119e-05 | 1.864e-05 | 623448.0084 | 1609411.6983 | 479343.4411 | 20 | 0.53 | 1.864% | -4.266% | 0.2167% | MASTA 실측(보정2회), 저속, κ클립
DLC2.4.2-b-s6 | 25 | 3.1393 | 94.6459 | 6.3708 | 0.65106 | 1528.0637 | 1379 | 673 | 3.2051e-05 | 1.4641e-05 | 936004.9956 | 2049107.0141 | 687858.6271 | 3.2988e-05 | 1.4376e-05 | 909433.6849 | 2086770.5527 | 677424.138 | 2 | 0.35 | 2.922% | -1.805% | 1.54% | MASTA 실측(보정1회), 저속, κ클립
DLC4.1-a-y1 | 10000 | 0.85477 | 142.9048 | 23.3981 | 1.4185 | 5879.2376 | 1469 | 1012 | 0.014176 | 0.001801 | 2116.3133 | 16657.7952 | 1947.2912 | 0.014443 | 0.0018156 | 2077.0636 | 16523.7941 | 1912.9855 | 20 | 0.12 | 1.89% | 0.811% | 1.793% | MASTA 실측, 저속, κ클립
DLC4.1-a-y2 | 10000 | 0.85251 | 143.3115 | 23.4602 | 1.4194 | 1903.1729 | 1469 | 1012 | 0.013797 | 0.0017388 | 2174.3224 | 17253.5653 | 2002.1103 | 0.014065 | 0.0017545 | 2132.8802 | 17098.983 | 1965.7254 | 20 | 0.12 | 1.943% | 0.904% | 1.851% | MASTA 실측, 저속, κ클립
DLC4.1-a-y3 | 10000 | 0.85729 | 142.3659 | 23.3293 | 1.4185 | 797.8646 | 1469 | 1012 | 0.01367 | 0.0017142 | 2194.533 | 17501.2211 | 2021.6137 | 0.013922 | 0.0017283 | 2154.904 | 17357.9541 | 1986.8505 | 20 | 0.11 | 1.839% | 0.8254% | 1.75% | MASTA 실측, 저속, κ클립
DLC4.1-b-y1 | 500 | 2.1411 | 118.0988 | 9.3409 | 0.74655 | 609.6609 | 1123 | 924 | 0.00065678 | 9.0786e-05 | 45677.6624 | 330447.9659 | 41699.8452 | 0.00066825 | 9.0112e-05 | 44893.3717 | 332918.9745 | 41081.6334 | 20 | 0.19 | 1.747% | -0.7422% | 1.505% | MASTA 실측, 저속, κ클립
DLC4.1-b-y2 | 500 | 2.1439 | 117.68 | 9.3288 | 0.74839 | 491.0284 | 1121 | 935 | 0.00056472 | 7.0843e-05 | 53123.825 | 423473.721 | 48936.027 | 0.00057525 | 7.0498e-05 | 52150.9672 | 425543.9065 | 48137.801 | 20 | 0.17 | 1.865% | -0.4865% | 1.658% | MASTA 실측, 저속, κ클립
DLC4.1-b-y3 | 500 | 2.1682 | 116.0978 | 9.2241 | 0.74382 | 357.2221 | 1117 | 911 | 0.00054824 | 6.6407e-05 | 54720.3933 | 451756.2212 | 50560.0491 | 0.0005599 | 6.6511e-05 | 53580.5592 | 451054.551 | 49588.2759 | 20 | 0.16 | 2.127% | 0.1556% | 1.96% | MASTA 실측, 저속, κ클립
DLC4.1-c-y1 | 500 | 2.1738 | 114.4086 | 9.2006 | 0.7885 | 139.7779 | 1120 | 881 | 0.00053066 | 8.8225e-05 | 56533.5388 | 340039.6323 | 50600.1323 | 0.0005464 | 8.5857e-05 | 54905.1893 | 349418.4203 | 49459.9745 | 20 | 0.21 | 2.966% | -2.684% | 2.305% | MASTA 실측, 저속, κ클립
DLC4.1-c-y2 | 500 | 2.2022 | 112.5817 | 9.082 | 0.78896 | 353.1623 | 1113 | 797 | 0.00038435 | 6.3573e-05 | 78054.4416 | 471901.3515 | 69904.3148 | 0.00039071 | 5.7645e-05 | 76783.9346 | 520426.3056 | 69638.558 | 20 | 0.28 | 1.655% | -9.324% | 0.3816% | MASTA 실측(보정1회), 저속, κ클립
DLC4.1-c-y3 | 500 | 2.2632 | 107.7497 | 8.8371 | 0.78839 | 1334.9407 | 1098 | 59 | 0.00063269 | 0.00015162 | 47416.3172 | 197859.4417 | 40308.6326 | 0.00065125 | 0.00014101 | 46065.2596 | 212749.7784 | 39797.9849 | 2 | 0.46 | 2.933% | -6.999% | 1.283% | MASTA 실측, 저속, κ클립
DLC6.4-a-s1 | 24340 | 0.028464 | 67.4449 | 702.6509 | 72.9831 | 7416.0472 | 6001 | 6001 | 0.01098 | 0.0015562 | 2732.3175 | 19277.3838 | 2488.2153 | 0.011035 | 0.0015666 | 2718.6566 | 19149.9212 | 2475.3734 | 10 | 3 | 0.5025% | 0.6656% | 0.5188% | MASTA 실측, 저속, κ클립
DLC6.4-a-s2 | 24340 | 0.045155 | 45.0836 | 442.9207 | 58.585 | 2860.9569 | 6001 | 6001 | 0.016968 | 0.0024057 | 1767.9994 | 12470.36 | 1610.0039 | 0.017091 | 0.0024264 | 1755.3072 | 12364.1908 | 1598.2308 | 20 | 3 | 0.7231% | 0.8587% | 0.7366% | MASTA 실측, 저속, κ클립
DLC6.4-a-s3 | 24340 | 0.046452 | 66.5661 | 430.5549 | 47.5529 | 599.9452 | 6001 | 6001 | 0.018476 | 0.0026197 | 1623.7416 | 11451.5258 | 1478.6203 | 0.018603 | 0.0026448 | 1612.6566 | 11342.9513 | 1468.1327 | 20 | 3 | 0.6874% | 0.9572% | 0.7143% | MASTA 실측, 저속, κ클립
DLC6.4-a-s4 | 24340 | 0.029918 | 73.7918 | 668.504 | 68.932 | 717.3412 | 6001 | 6001 | 0.011706 | 0.0016606 | 2562.7286 | 18065.8462 | 2333.5833 | 0.0118 | 0.0016777 | 2542.4374 | 17881.4908 | 2314.5715 | 20 | 3 | 0.7981% | 1.031% | 0.8214% | MASTA 실측, 저속, κ클립
DLC6.4-a-s5 | 24340 | 0.031394 | 64.3993 | 637.0573 | 63.101 | 322.5119 | 6001 | 6001 | 0.011991 | 0.0016997 | 2501.7874 | 17650.6566 | 2278.2772 | 0.012066 | 0.0017125 | 2486.2816 | 17517.7476 | 2263.853 | 10 | 3 | 0.6237% | 0.7587% | 0.6372% | MASTA 실측, 저속, κ클립
DLC6.4-a-s6 | 24340 | 0.031131 | 50.9365 | 642.452 | 73.1373 | 480.0168 | 6001 | 6001 | 0.011714 | 0.0016606 | 2560.9525 | 18065.9713 | 2332.1293 | 0.011799 | 0.0016756 | 2542.684 | 17903.5588 | 2315.0595 | 20 | 3 | 0.7185% | 0.9072% | 0.7373% | MASTA 실측, 저속, κ클립
DLC6.4-b-s1 | 292.4 | 0.28628 | 47.5627 | 69.8617 | 7.4676 | 882.7806 | 6001 | 1553 | 0.00071844 | 0.00012027 | 41757.3502 | 249434.3273 | 37344.3904 | 0.00073167 | 0.00010853 | 41001.9882 | 276429.9302 | 37165.7946 | 20 | 0.33 | 1.842% | -9.766% | 0.4805% | MASTA 실측(보정1회), 저속, κ클립
DLC6.4-b-s2 | 292.4 | 0.29568 | 46.3473 | 67.6418 | 6.9931 | 768.9641 | 6001 | 1568 | 0.00078385 | 0.00013222 | 38272.4003 | 226901.6241 | 34197.1891 | 0.00079796 | 0.00011882 | 37595.7923 | 252475.0222 | 34064.2974 | 20 | 0.34 | 1.8% | -10.13% | 0.3901% | MASTA 실측(보정1회), 저속, κ클립
DLC6.4-b-s3 | 292.4 | 0.27952 | 47.0283 | 71.5508 | 7.1366 | 548.0692 | 6001 | 1727 | 0.00066409 | 0.0001046 | 45174.645 | 286813.7527 | 40683.7742 | 0.00067433 | 9.7151e-05 | 44488.5192 | 308798.79 | 40447.3839 | 20 | 0.25 | 1.542% | -7.12% | 0.5844% | MASTA 실측(보정1회), 저속, κ클립
DLC6.4-b-s4 | 292.4 | 0.2864 | 47.2029 | 69.8336 | 6.4669 | 517.0758 | 6001 | 1742 | 0.00099652 | 0.0002054 | 30104.7451 | 146057.6798 | 26199.4811 | 0.0010167 | 0.00018337 | 29506.6325 | 163607.8258 | 26148.6581 | 2 | 0.44 | 2.027% | -10.73% | 0.1944% | MASTA 실측(보정1회), 저속, κ클립
DLC6.4-b-s5 | 292.4 | 0.28808 | 50.4296 | 69.4256 | 6.9448 | 707.5518 | 6001 | 1826 | 0.0014054 | 0.00038028 | 21345.9434 | 78888.274 | 17760.8609 | 0.0014362 | 0.0003693 | 20887.9135 | 81235.4021 | 17542.3494 | 1 | 0.35 | 2.193% | -2.889% | 1.246% | MASTA 실측, 저속, κ클립
DLC6.4-b-s6 | 292.4 | 0.27605 | 45.5963 | 72.4503 | 6.8188 | 669.9152 | 6001 | 1671 | 0.00064865 | 0.00010127 | 46250.1214 | 296241.2715 | 41692.9677 | 0.00065757 | 9.3689e-05 | 45622.7486 | 320206.7102 | 41525.131 | 20 | 0.27 | 1.375% | -7.484% | 0.4042% | MASTA 실측(보정1회), 저속, κ클립
■ 전 DLC 합산 (MASTA 기반)
Σ D30 (상위 111 DLC 부분합, MASTA 참값) | [8 empty] | 6.7501 | 1.2448
수명 [yr] = 30/ΣD30 · Sys=와이블(e=9/8) — 부분합 기준 | [10 empty] | 4.4444 | 24.0994 | 3.9273